## EAP Chicama (hidden)
CHICAMA | CUENCA CHICAMA
1 | Estructura típica
1A-01 | Dique de Retención (de concreto ciclópeo)
1A-01 -01 01 | Construcción, mejoramiento y/o rehabilitación de acceso hasta dique de relleno | km
1A-01 -01 02 | Construcción de campamento provisional de obra
1A-01 -01 02.01 | Terraplén para campamento provisional | m2
1A-01 -01 02.02 | Campamento | m2
1A-01 -01 03 | Desbroce y limpieza con equipo de suelo vegetal h=0.3m (área de influencia PIP) | m2
1A-01 -01 04 | Acopio de material orgánico en DMO distancia media …km | m3
1A-01 -01 05 | Excavación para fundación y empotramiento de dique de concreto (indicar el tipo de material y Fw)
1A-01 -01 05.01 | Excavación hasta nivel de plataforma (indicar si incluye carguío o no dependiendo de la condición) | m3
1A-01 -01 05.02 | Excavación de base de dique | m3
1A-01 -01 05.03 | Excavación de uñas de empotramiento de dique h=2m | m3
1A-01 -01 05.04 | Excavación de uña de colchón de enrocado | m3
1A-01 -01 05.05 | Excavación en roca/material suelto en estribos de dique profundidad >=1m | m3
1A-01 -01 05.06 | Excavación para contradique | m3
1A-01 -01 06 | Conformación y compactación de superficie para fundación
1A-01 -01 06.01 | Conformación y compactación de superficie para uñas y dique | m2
1A-01 -01 06.02 | Conformación y compactación de superficie para losa de disipación | m2
1A-01 -01 06.03 | Conformación y compactación de superficie para colchón de enrocado | m2
1A-01 -01 07 | Eliminación de material excedente | m3
1A-01 -01 08 | Colocación de concreto de solados y concreto de regularización
1A-01 -01 08.01 | Colocación de concreto de regularización para uñas de empotramiento de dique | m3
1A-01 -01 08.02 | Solado para contradique | m2
1A-01 -01 09 | Encofrado y Desencofrado
1A-01 -01 09.01 | Encofrado y desencofrado vertical de uñas de dique | m2
1A-01 -01 09.02 | Encofrado y desencofrado vertical de escalones de vertedero de dique | m2
1A-01 -01 09.03 | Encofrado y desencofrado de taludes de dique (1:2) | m2
1A-01 -01 09.04 | Encofrado y desencofrado vertical de corona de dique | m2
1A-01 -01 09.05 | Encofrado y desencofrado de contradique | m2
1A-01 -01 09.06 | Encofrado y desencofrado de muros guías del vertedero | m2
1A-01 -01 10 | Acero de refuerzo para concreto estructural
1A-01 -01 10.01 | Habilitación de acero y/o suministro de acero habilitado puesto en obra | kg
1A-01 -01 10.02 | Colocación de acero estructural fy=4200kgf/cm2 para contradique | kg
1A-01 -01 10.03 | Colocación de acero estructural fy=4200kgf/cm2 para muros guías del vertedero | kg
1A-01 -01 11 | Concreto ciclópeo f´c=175kgf/cm2 + 30% PG
1A-01 -01 11.01 | Colocación de C° Ciclópeo en uñas y base hasta Z1 | m3
1A-01 -01 11.02 | Colocación de C° Ciclópeo en cuerpo de dique hasta Z3 | m3
1A-01 -01 11.03 | Colocación de C° Ciclópeo de corona de dique hasta Z4 | m3
1A-01 -01 11.04 | Colocación de C° Ciclópeo de losa de disipación de energía | m3
1A-01 -01 12 | Concrero estructural f´c=210kgf/cm2
1A-01 -01 12.01 | Concreto contradique | m3
1A-01 -01 12.02 | Concreto muros guías del vertedero e=0.50m | m3
1A-01 -01 13 | Juntas de construcción
1A-01 -01 13.01 | WS para Juntas verticales entre tramos de L<=9m de dique | m
1A-01 -01 13.02 | Sello elástomérico para juntas verticales entre tramos de L<=9m de dique | m
1A-01 -01 13.03 | Sello elástomérico para junta entre dique y losa de disipación de energía | m
1A-01 -01 13.04 | WS para junta entre muros y contradique + juntas entre paños de contradique | m
1A-01 -01 13.05 | Sello elastomérico para junta entre muros y contradique + juntas entre paños de contradique | m
1A-01 -01 13.06 | WS para juntas horizontales e inclinadas entre dique y muros | m
1A-01 -01 13.07 | Sello elastomérico para juntas horizontales e inclinadas entre dique y muros | m
1A-01 -01 13.08 | WS para juntas verticales de muros | m
1A-01 -01 13.09 | Sello elastomérico para juntas verticales de muros | m
1A-01 -01 14 | Relleno estructural
1A-01 -01 14.01 | Relleno estructural contra uñas de empotramiento de dique | m3
1A-01 -01 14.02 | Relleno estructural contradique | m3
1A-01 -01 15 | Tubo de PVC D=100mm @1m en contradique | m
1A-01 -01 16 | Enrocado de protección
1A-01 -01 16.01 | Procesamiento de material en cantera de roca | m3
1A-01 -01 16.011 | Transporte de roca para enrocado de protección distancia media …km | m3
1A-01 -01 16.02 | Colocación de roca en uña de colchón de enrocado | m3
1A-01 -01 16.03 | Colocación de roca en colchón de enrocado | m3
7 | Estructura típica de Tramo de Río Chicama: Descolmatación, Encauzamiento y Protección
| Descolmatación | m3
| Descolmatación y acopio para carguío con tractor D8 y excavadora sobre orugas | m3
| Carguío y transporte de material para eliminación Dist. = … km | m3
Conformación de material en DME o terraza
Conformación de diques (ambas márgenes)
Contrucción de nuevos muros Margen derecho (CUI 3 Anexo 2 HID-21-01, según PIP 1.51km)
Construcción de nuevos muros Margen izquierdo (CUI 3 Anexo 2 HID-21-01, según PIP 0km)
| Conformación y compactación de superficie para fundación | m2
| Conformación de dique con material propio | m3
| Perfilado de taludes de dique | m2
| Excavación de uña antisocavante | m3
| Colocación de geotextil 400g/m2 en uña antisocavante y cara de dique | m2
| Colocación de enrocado de protección en uña antisocavante (D=1.5m) | m3
| Colocación de filtro (material de cantera) | m3
| Transporte de filtro desde cantera xxx (Dist. …km) | m3
| Colocación de enrocado de protección de dique (D=1m, e de 1m a 0.50m) | m3
| Producción en cantera para Enrocado de protección de diques con voladura | m3
| Transporte de enrocado desde cantera yyy (Dist. …km) | m3
Mejoramiento de diques
Muros existente a modificar Margen derecho (CUI 3 Anexo 2 HID-21-01, según PIP 6.9km)
Muros existente a modificar Margen izquierdo (CUI 3 Anexo 2 HID-21-01, según PIP 7.78km)
| Conformación de material de recrecimiento de dique existente | m3
| Perfilado de taludes de dique | m2
| Colocación de geotextil 400g/m2 en cara de dique | m2
| Colocación de filtro (material de cantera) | m3
| Enrocado para recrecimiento de dique existente | m3

## EAP Virú (hidden)
Paquete | Descripición del paquete | Und.
VIRÚ | CUENCA VIRÚ
1A | Estructura típica de Quebradas Virú: Protección y Encauzamiento (DIQUES LONGITUDINALES)
Construcción de defensas ribereñas en río/quebrada y encauzamiento
Diques de encauzamiento y protección del río Carabamba Prog. 0+220 a. abajo @ 2+920 a. arriba
Construcción, mejoramiento y/o rehabilitación de acceso hasta diques de relleno
Construcción de campamento provisional de obra
Terraplén para campamento provisional
Campamento
| Desbroce y limpieza 110m de ancho | m2
Acopio de material orgánico en DMO
Encauzamiento de aguas superficiales
| Descolmatación, limpieza y conformación del cauce | m3
| Conformación y compactación de superficie para fundación | m2
| Conformación de dique con material propio y material de préstamo | m3
| Adecuación de depósito de material excedente (temporal) | m3
| Eliminación de material excedente | m3
| Perfilado de talud de cara húmeda de dique | m2
| Excavación de uña antisocavante | m3
Conformación y perfilado de uña antisocavante
Excavación de zanja para anclaje de geotextil
| Colocación de geotextil 400g/m2 en uña antisocavante y cara de dique | m2
| Colocación de enrocado de protección en uña antisocavante (D=1.5m) | m3
| Extracción y procesamiento de material para filtro | m3
| Transporte de filtro desde cantera xxx (Dist. …km) | m3
| Colocación de filtro (material de cantera) | m3
| Producción en cantera para Enrocado de protección de diques con voladura | m3
Selección de material enrocado y acopio temporal
| Transporte de enrocado desde cantera yyy (Dist. …km) | m3
| Colocación de enrocado de protección de dique (D=1m, e de 1m a 0.50m) | m3
| Perfilado de talud de cara seca de dique | m2
Limpieza y entrega de obra
2 | Estructura típica: Diques de Retención con GAVIONES
Diques de encauzamiento y protección del río Carabamba Ciudad Prog. 0+000 @ 1+080
Construcción, mejoramiento y/o rehabilitación de acceso hasta diques de relleno
Construcción de campamento provisional de obra
Terraplén para campamento provisional
Campamento
| Desbroce y limpieza 30m de ancho | m2
Acopio de material orgánico en DMO
Encauzamiento de aguas superficiales
| Excavación para fundación de gaviones (Fundación en roca: Adaptar de acuerdo al terreno) | m3
| Anclaje de cajas de gaviones contra roca de fundación | m2
| Conformación y compactación de superficie para fundación | m2
| Colocación de geotextil 300g/m2 para base de gaviones y en la cara vertical | m2
| Colocación de cajones de gaviones de malla inox. y piedra D<0.30m hasta nivel de corona de dique | m3
| Selección de roca 30cm para gaviones de material de cantera | m2
| Conformación de cauce con tractor sobre orugas y remoción de material excedente | m3
Proceso de material granular en cantera
Construcción, mejoramiento y/o rehabilitación de acceso hasta diques de relleno
Transporte de material granular desde cantera
| Relleno de diques con rodillo 2T y equipo manual con material de préstamo | m3
| Perfilado de diques | m3
| Eliminación de material excedente | m3
4 | PY 01 - PQT 04 -QDA EL NIÑO: Diques de Retención y Encauzamiento
Construcción de badén de concreto armado Prog. 0+760
| Desbroce y limpieza | m2
| Excavación hasta nivel de fundación | m3
| Conformación y compactación de superficie para fundación | m2
| Solado de concreto f´c=10MPa | m2
| Habilitación y colocación de acero de refuerzo fy= 4200kgf/cm2 | kg
| Encofrado de badén | m2
| Juntas entre paños de 5m | m
| Colocación de concreto estructural f´c=210kgf/cm2 | m3
Construcción de la Bocatoma Ramos
| Construcción, mejoramiento y/o rehabilitación de acceso hasta diques de relleno | km
| Construcción de campamento provisional de obra | m2
| Terraplén para campamento provisional | m2
| Campamento | m2
| Conformación y compactación de superficie para fundación | m2
| Enrocado acomodado en zonas adyacentes | m3
Poza disipadora
Canal despedrador
Barrajes
Muros de contención de C°A°
Estructuras metálicas
Barandas
Compuertas radial y plana
Escaleras
Diques de encauzamiento y protección del río Virú Prog. 0+000 @13+100 a. abajo (margen derecha)
| Conformación de dique con material propio y material de préstamo | m3
| Perfilado de taludes de dique | m2
| Excavación de uña antisocavante | m3
| Conformación y compactación de superficie para fundación | m2
| Colocación de geotextil 400g/m2 en uña antisocavante y cara de dique | m2
| Colocación de enrocado de protección en uña antisocavante (D=1.5m) | m3
| Colocación de filtro (material de cantera) | m3
| Transporte de filtro desde cantera xxx (Dist. …km) | m3
| Colocación de enrocado de protección de dique (D=1m, e de 1m a 0.60m) | m3
| Producción en cantera para Enrocado de protección de diques con voladura | m3
| Transporte de enrocado desde cantera yyy (Dist. …km) | m3
Encauzamiento del río Virú Prog. 13+100 @ 22+808.56 a. arriba (todo el ancho)
| #REF! | m2
| Retiro de top soil | m3
| Transporte y acopio de material orgánico | m3
| Reconformación del cauce con material propio (corte/relleno con tractor sobre orugas) | m2

## Resumen
| FORMATO C1- PROPUESTA ECONÓMICA |  |  | CO-PE-1PE324-XX-XX-XXX
Revisión 0
| “ENTREGA DE LAS DEFENSAS RIBEREÑAS DE LOS RÍOS CAÑETE Y HUAURA (PAQUETE 5)" |  |  | Fecha: 09/03/2022
Página 1 de 3
Referencia: TDR-Anexo 13
| Proyecto: | PROYECTO SOLUCIÓN INTEGRAL PARA EL CONTROL DE INUNDACIONES Y MOVIMIENTO DE MASA DE LA CUENCA DEL RÍO CAÑETE Y DEL RÍO HUAURA
CAÑETE
| Paquete: | PAQUETE 5
HABILITACIÓN DE ACCESOS , PLATAFORMAS Y MOVIMIENTO DE TIERRAS III PARTE- CUENCA HUAURA
| Río: | Huaura
| Cliente: | OHLA
Postor:
Lugar:
| Plazo: |  | días calendario
Fecha de oferta:
Fecha de inicio para la ejecución:
A. | TOTAL COSTO DIRECTO |  |  | 0
B. | GASTOS GENERALES |  |  | 0
C. | UTILIDAD |  |  | 0
D. | TOTAL COSTO DETERMINADO (A+B+C) |  |  | 0
E. | IGV (18% D) |  | 18% | 0
F. | TOTAL PRESUPUESTO INICIAL INCLUYE IGV (D+E) |  |  | 0

## Costo Directo
| FORMATO C1- PROPUESTA ECONÓMICA |  |  | CO-PE-1PE324-XX-XX-XXX
Revisión 0
| “ENTREGA DE LAS DEFENSAS RIBEREÑAS DE LOS RÍOS CAÑETE Y HUAURA (PAQUETE 5)" |  |  | Fecha: 16/06/2022
Página 2 de 3
Proyecto: | PROYECTO SOLUCIÓN INTEGRAL PARA EL CONTROL DE INUNDACIONES Y MOVIMIENTO DE MASA DE LA CUENCA DEL RÍO CAÑETE Y DEL RÍO HUAURA
Río: | CAÑETE
N° del Paquete: | PAQUETE 5
Nombre del Paquete: | HABILITACIÓN DE ACCESOS , PLATAFORMAS Y MOVIMIENTO DE TIERRAS III PARTE- CUENCA HUAURA
Referencia: | TDR Anexo 13
Item | Descripción | Unidad | Cantidad | P.U. (S/) | Total (S/)
ITEM | DESCRIPCIÓN | UND | METRADO
1 | OBRAS PROVISIONALES
1.01 | Campamento Provisional de Obra | glb | 2
1.02 | Movilización Y Desmovilización de Maquinaria Pesada | glb | 2
1.03 | Mejoramiento Y Habilitación de Caminos De Acceso | km | 51.63
1.04 | Limpieza Manual De Material Vegetal Y De Residuos | m2 | -
1.05 | Mantenimiento De Caminos De Acceso | mes | 17.5
1.06 | Habilitación De Plataformas | ha | 39.24
1.07 | Tubería HDPE Corrugada Ø=630mm, Para Caminos De Acceso (O Similar) | m | -
1.08 | Tubería HDPE Corrugada Ø=1000mm, Para Caminos De Acceso (O Similar) | m | -
1.09 | Tubería HDPE Corrugada Ø=450mm, Para Caminos De Acceso (O Similar) | m | 24
1.1 | Tubería HDPE Corrugada Ø=900mm, Para Caminos De Acceso (O Similar) | m | 66
1.11 | Tubería HDPE Corrugada Ø=1200mm, Para Caminos De Acceso (O Similar) | m | 192
1.12 | Demolición De Estructuras De Concreto | m3 | 44.64
1.13 | Concreto ciclópeo F'c=175 Kg/Cm2 + 30% P.G. Para Protección De Estructuras | m3 | 3.42
1.14 | Concreto estructural (F'C=280 KG/CM2) para protección de estructuras | m3 | 89.22
1.15 | Acero corrugado FY= 4200 kg/cm2 GRADO 60 para protección de estructuras | kg | 8952.86
1.16 | Encofrado y desencofrado para protección de estructuras | m2 | 617.5
1.17 | Desbroce en áreas auxiliares | ha | 101.83
1.18 | Conformación de Relleno de Dique Provisional de Desvió | m3 | 15510.97
1.19 | Eliminación de relleno D< 1km Dique Provisional de Desvío | m3km | 15510.97
1.2 | Eliminación de relleno D> 1km Dique Provisional de Desvío | m3km | 69799.37
1.21 | Transporte de roca D< 1km Dique Provisional de Desvió | m3km | 5846.86
1.22 | Transporte de roca D> 1km Dique Provisional de Desvió | m3km | 26310.86
1.23 | Colocación de roca en dique provisional de Desvió | m3 | 5846.86
1.24 | Eliminación D< 1km Roca (hacia Maní) | m3km | 5846.86
1.25 | Eliminación D> 1km Roca (hacia Maní) | m3km | 26310.86
1.26 | Retiro y reposición de postes en desuso | und | 1
1.27 | Demolición y eliminación de estructura existente - Caleta de Carquín | m3 | 264.01
2 | Topografía
2.01 | Trazo y replanteo inicial | glb | 1
2.02 | Trazo y replanteo durante la obra | mes | 17.5
3 | Excavaciones
3.01 | Encauzamiento y desvío provisional de río (ataguía) | m3 | 3700
3.02 | Desbroce | ha | 32.62
3.03 | Remoción de dique existente | m3 | 4990.61
3.04 | Excavación de cimentación | m3 | 493209.32
3.05 | Perfilado y conformación de Plataforma de fundación | m2 | 239070.93
3.06 | Excavación de uña | m3 | 133600.46
3.07 | Conformación de material excedente en DME | m3 | 636971
3.08 | Conformación de material excedente en DMO | m3 | 98154.9
3.09 | Excavación bajo nivel freático | m3 | -
3.1 | Excavación localizada - Sobreexcavación | m3 | 8890.41
4 | Rellenos
4.01 | Relleno con material granular (incluye extracción de material, zarandeo y combinación de material) | m3 | 92263.37
4.02 | Relleno sin compactar | m3 | 8014.3
4.03 | Relleno afirmado | m3 | 5899.28
4.04 | Perfilado de Talud del dique | m2 | 51762.26
4.05 | Relleno con material seleccionado (incluye extracción de material, zarandeo y combinación de material) en Sobreexcavación | m3 | 79752.58
4.06 | Grava para drenaje | m3 | 426.88
4.07 | Relleno Material Propio compactado | m3 | 12579.44
5 | Geotextil
5.01 | Instalación de Geotextil 400 gr/m2 | m2 | 308968.68
5.02 | Zanja de anclaje | m3 | 2100.21
6 | Infraestructura Verde y Paisajismo
6.01 | Revegetación / reforestación de la ribera
06.01.01 | Preparación del terreno
06.01.01.01 | Ubicación Y Delimitación De La Zona De Trabajo | m2 | 11335.01
06.01.01.02 | Trazado, Marcación Y Estacado | m2 | 11335.01
06.01.01.03 | Limpieza Y Desbroce Del Terreno Con Medios Manuales | m2 | 107.51
06.01.01.04 | Eliminación De Materiales De Desbroce (Incluye Transporte) | m3 | 21.5
06.01.01.05 | Despedregado Del Terreno Con Medios Manuales | m2 | 107.51
06.01.01.06 | Remoción Del Terreno Con Medios Manuales Con Profundidad Hasta 25 Cm | m2 | -
06.01.01.07 | Rastrillado Del Terreno | m2 | -
06.01.01.08 | Preparación y Aporte Del Sustrato | m2 | 107.51
06.01.01.09 | Riego De Áreas Vegetadas Con Camión Cisterna | glb | 2
06.01.02 | Especies arbustivas
06.01.02.01 | Tessaria integrifolia (Pájaro bobo), incl. siembra y transporte | und | -
06.01.02.02 | Baccharis latifolia (Chilco), incl. siembra y transporte | und | -
06.01.03 | Especies arbóreas
06.01.03.01 | Schinus molle (Molle), incl. siembra y transporte | und | 92
06.01.03.02 | Acacia macracantha (Huarango), incl. siembra y transporte | und | 92
06.01.03.03 | Salix Humboldtiana (Sauce). Incluye Siembra Y Transporte | und | 30
6.02 | Infraestructura Paisajística en Alameda de Sayán
06.02.01 | Trabajos Preliminares
06.02.01.01 | Demolición Y Eliminación De Construcciones Existentes | glb | 1
06.02.01.02 | Desinstalación Y Eliminación De Mobiliario Urbano Y Elementos Arquitectónicos Existentes | glb | 1
06.02.01.03 | Reubicación De Pérgolas Existentes | und | 3
06.02.01.04 | Demolición De Sardinel De Concreto | ml | -
06.02.02 | Preparación Del Terreno
06.02.02.01 | Ubicación Y Delimitación De La Zona De Trabajo | m2 | 5725.4
06.02.02.02 | Trazado, Marcación Y Estacado | m2 | 5725.4
06.02.02.03 | Limpieza Y Desbroce Del Terreno Con Medios Manuales | m2 | 5725.4
06.02.02.04 | Eliminación De Materiales De Desbroce (Incluye Transporte) | m3 | 5725.4
06.02.02.05 | Remoción Del Terreno Con Medios Manuales Con Profundidad Hasta 25 CM | m2 | 3148.18
06.02.02.06 | Rastrillado Del Terreno | m2 | 3148.18
06.02.02.07 | Preparación Y Aporte Del Sustrato | m2 | 4457.38
06.02.02.08 | Riego De Áreas Vegetadas Con Camión Cisterna | mes | -
06.02.02.09 | Tala De Árbol Con Medio Mecánico | und | 96
06.02.02.10 | Riego De Áreas Vegetadas | mes | 3
06.02.03 | Especies Arbustivas
06.02.03.01 | Galvezia Fruticosa (Galvezia). Incluye Siembra Y Transporte | und | 420
06.02.03.02 | Lantana Camara (Lantana) Incluye Siembra Y Transporte | und | 182
06.02.03.03 | Bougainvillea Peruviana (Buganvilla). Incluye Siembra Y Transporte | und | 180
06.02.04 | Especies Arbóreas
06.02.04.01 | Schinus Molle (Molle) Incluye Siembra Y Transporte | und | -
06.02.04.02 | Acacia Macracantha (Huarango) Incluye Siembra Y Transporte | und | -
06.02.04.03 | Tecoma Stans (Huaranguay). Incluye Siembra Y Transporte | und | 8
06.02.04.04 | Parkinsonia Aculeata (Palo Verde). Incluye Siembra Y Transporte | und | 4
06.02.04.05 | Salix Humboldtiana (Sauce). Incluye Siembra Y Transporte | und | 20
06.02.05 | Especies Cubresuelo
06.02.05.01 | Lippia Nodiflora (Bella Alfombra). Incluye Siembra Y Transporte | m2 | 1649.33
06.02.05.02 | Paspalum Vaginatum (Grama De Rio). Incluye Siembra Y Transporte | m2 | 1498.85
06.02.06 | Tratamiento De Árboles Existentes
06.02.06.01 | Adaptación De Terreno Entorno A Árbol Existente A Mantener En Su Sitio | und | 218
06.02.06.02 | Trasplante De Árbol Juvenil O Altura H≤2.50 M Con Medios Manuales (Incluye Capado De Raíces) | und | 3
06.02.07 | Formación De Senderos Y Plataformas
06.02.07.01 | Conformación Y Compactación De Base Granular De Espesor E=0.15M (Incluye Material) | m2 | 1376.34
06.02.07.02 | Capa Superficial De Arena De Espesor E=0.05M | m2 | 1376.34
06.02.07.03 | Sardineles De Concreto A Nivel De Piso De Altura H=20 Cm Espesor E=15 Cm | ml | 446.06
06.02.07.04 | Sardineles De Concreto De Altura H=15 Cm Sobre El Nivel De Piso Y Altura Total=40 Cm Espesor E=15 Cm | ml | -
06.02.07.05 | Suelo De Arena Para Zona Lúdica | m2 | 246.75
06.02.07.06 | Vereda De Concreto De F'c=175KG/CM2 De H=15 Cm Con Acabado Semipulido | m2 | 455.02
06.02.07.07 | Juntas De Construcción De Espesor 1/2" | m | 166.9
06.02.07.08 | Juntas De Corte | m | 350.32
06.02.07.09 | Rampa Peatonal De Concreto | m2 | 16.74
06.02.07.10 | Borde De Troncos De Madera A Nivel De Piso Altura Total 35 Cm Diámetro 4" | m | 653.06
06.02.07.11 | Borde De Troncos De Madera De Altura 15 Cm Sobre El Nivel De Piso Y Altura Total 50 Cm Diámetro 4" | m | 63.89
06.02.08 | Elementos Arquitectónicos
06.02.08.01 | Baranda Rústica De Madera De Huayruro De Altura H=1.00 M En Terreno Natural | m | -
06.02.08.02 | Borde De Madera Para Separación De Parcelas En Zona De Huerto | m | 44.33
06.02.08.03 | Cerco Perimetral De Alambre H=2.00 M Para Zona De Huerto | m | 33.33
06.02.08.04 | Puerta De Dos Hojas Con Estructura De Madera De Dimensiones Totales 2.00x1.95 M En Cerco | und | 1
06.02.08.05 | Glorieta Octogonalde Madera Tratada Para Exteriores, H=5.05 M Con Cubierta Inclinada | und | 1
06.02.08.06 | Cerco De Madera De Huayruro De Altura H=1.20 M Con Acabado De Barniz Marino | m | 212.29
06.02.08.07 | Puerta De Doble Hoja De Madera De Huayruro De Dim. Totales 2.40 X 1.40 M Con Acabado De Barniz Marino | und | 5
06.02.09 | Mobiliario Urbano
06.02.09.01 | Banca De Madera. Tipo T1 | und | 22
06.02.09.02 | Juego Infantil Sube Y Baja Triple De Estructura De Tubos De Acero Pintados (Incluye Cimentación) | und | 2
06.02.09.03 | Columpio Triple De Estructura Con Tubos De Acero Pintados (Incluye Cimentación) | und | 2
06.02.09.04 | Juego Infantil Rueda Giratoria Con Barandales De Dimensiones Ø1.85x1.00 M | und | 1
06.02.09.05 | Juego Infantil De Pasamanos Recto Con Acero Pintado. Dimensiones 2.05x0.55x2.03 M | und | 1
06.02.09.06 | Juego Infantil Para Trepar Domo De Madera. Dimensiones Ø3.20 M, H=1.50 M | und | 1
06.02.09.07 | Papeleras De Reciclaje De Madera De 4 Módulos (75 Litros C/U) | und | 5
06.02.09.08 | Mesa Merendero De Madera | und | 5
06.02.09.09 | Papeleras De Reciclaje De Madera De 2 Módulos (75 Litros C/U) | und | 1
06.02.09.10 | Conjunto De Mesa De Concreto Con Tablero De Ajedrez De Mayólica Y Dos Bancos | und | 3
06.02.09.11 | Resbaladera Metálica De Dimensiones 0.70x3.65 M, H=1.80 M | und | 1
06.02.09.12 | Contenedor De Compostaje De Dimensiones 0.50x0.50 M Y H=60 Cm | und | 1
06.02.10 | Señalética Informativa
06.02.10.01 | Panel Informativo H=1.55 M. Tipo C | und | 4
06.02.10.02 | Señalética Informativa De Especies De H=60 Cm. Tipo D | und | 7
06.02.11 | Cubiertas
06.02.11.01 | Eliminación De Techumbre de Teja De Fibrocemento En Mal Estado | m2 | 10.19
06.02.11.02 | Tejas Curvas De Fibrocemento | m2 | 10.19
06.02.11.03 | Cumbrera De Fibrocemento | m2 | 1
06.02.12 | Pisos
06.02.12.01 | Piso De Empedrado Fraguado | m2 | 97.13
06.02.12.02 | Pintura Epoxi Industrial Alto Transito En Color Ral 3003 | m2 | 6.08
06.02.12.03 | Piso De Concreto F'c=175KG/CM2 De H=15cm Con Acabado Semipulido | m2 | 92.69
06.02.13 | Acabados
06.02.13.01 | Pintura Latex Para Exteriores Sobre Muros Existentes, 2 Manos, En Color Verde Ral 6017 | m2 | 29.18
06.02.13.02 | Pintura Esmalte Color Verde Ral 6016 Sobre Elementos Metálicos Existentes | m2 | 10.8
06.02.13.03 | Barniz Marino Sobre Elementos De Carpintería De Madera Existente | m2 | 46.1
06.02.13.04 | Pintura Latex Lavable Para Interiores Sobre Muros Existentes, 2 Manos, En Color Blanco | m2 | 30.6
06.02.13.05 | Enchapado Con Piedra Laja Cortada De Forma Irregular De Espesor 2cm | m2 | 50.41
06.02.13.06 | Resane De Muros Mediante Tarrajeo De Espesor E=15 Mm | m2 | 3.06
06.02.13.07 | Reposición De Mayólicas De 20x20 Cm En Color Blanco | m2 | 4.2
06.02.14 | Artefactos Sanitarios
06.02.14.01 | Inodoro Nacional De Dos Piezas (Tanque Bajo) Color Blanco | und | 1
6.03 | Pozo De Infiltración
06.03.01 | Trabajos Preliminares
06.03.01.01 | Limpieza Manual De Terreno | m2 | 64.28
06.03.01.02 | Trazo Y Replanteo | m2 | 42.28
06.03.02 | Movimiento De Tierras
06.03.02.01 | Excavacion C/Maquinaria En Terreno Normal | m3 | 84.72
06.03.02.02 | Excavacion Manual De Zanja En Terreno Normal | m3 | 8.42
06.03.02.03 | Nivelacion Interior Y Apisonado Con Equipo | m2 | 14.04
06.03.02.04 | Cama De Apoyo Con Arena E=0.10M | m2 | 14.04
06.03.02.05 | Relleno De Arena E=0.20M | m3 | 5.65
06.03.02.06 | Relleno Con Material Propio | m3 | 15.49
06.03.02.07 | Relleno De Material seleccionado C/Equipo (Grava De 1") | m3 | 28.24
06.03.02.08 | Relleno De Material seleccionado C/Equipo (Grava De 2") | m3 | 42.36
06.03.02.09 | Acarreo De Material Excedente | m3 | 90.01
06.03.03 | Instalaciones Hidráulicas/Sanitarias
06.03.03.01 | Tubería D= 4 " Pvc Sap C-10 | m | 36.2
06.03.03.02 | Sumidero D= 4 " Bronce | und | 2
06.03.03.03 | Geotextil No Tejido 270gr/M2 | m2 | 141.28
6.04 | Obras De Concreto Armado
06.04.01 | Excavación En Material Suelto, Con Equipo | m3 | 490.49
06.04.02 | Relleno Para Estructura | m3 | 103.79
06.04.03 | Conformación De Dme | m3 | 386.7
06.04.04 | Concreto Premezclado (F´C = 10 Mpa) Para Solado | m3 | 5.35
06.04.05 | Concreto (F'C = 21 Mpa) En Muros Y Zapatas | m3 | 107.99
06.04.06 | Acero En Barras Corrugadas (FY=420mpa) | kg | 4242.8
06.04.07 | Encofrado Y Desencofrado | m2 | 583.44
06.04.08 | Acero Estructural A36 | kg | 692.91
06.04.09 | Tornillo Galvanizado Ø1/4" Pasante A307 (Incluido Con Tuerca Y Arandela Plana) | und | 28
06.04.10 | Tornillo Galvanizado Ø5/8" Pasante A307 (Incluido Con Tuerca Y Arandela Plana) | und | 1576
06.04.11 | Perno De Anclaje Ø1/4"Expansivo A307 L=57mm | und | 28
06.04.12 | Perno De Anclaje Ø1/4"Expansivo A307 L=114mm | und | 2380
6.05 | Instalaciones Sanitarias
06.05.01 | Agua Potable Sshh
06.05.01.01 | Trazo Y Replanteo | m2 | 6.3
06.05.01.02 | Empalme A La Red Existente De Agua Potable | und | 1
06.05.01.03 | Suministro E Instalación De Tubería Para Agua Fría De Pvc Ntp 399.002:2015 / Clase 10 Ø1/2" | m | 9.8
06.05.01.04 | Suministro E Instalación De Tubería Para Agua Fría De Pvc Ntp 399.002:2015 / Clase 10 Ø3/4" | m | 16
06.05.01.05 | Cajuela Para La Válvula De Agua D=1/2" | und | 1
06.05.01.06 | Cajuela Para La Válvula De Agua D=3/4" | und | 1
06.05.01.07 | Válvula Esférica De Bronce D=1/2" | und | 1
06.05.01.08 | Válvula Esférica De Bronce D=3/4" | und | 1
06.05.01.09 | Salida De Agua Para Inodoro | pto | 2
06.05.01.10 | Salida De Agua Para Urinario | pto | 1
06.05.01.11 | Salida De Agua Para Lavatorio Múltiple | pto | 2
06.05.01.12 | Excavación Zanja Hasta 1.00m De Profundidad | m3 | 3.31
06.05.01.13 | Relleno Con Material Propio | m3 | 3.31
06.05.01.14 | Prueba Hidráulica Para Tuberías De Agua Potable | glb | 1
06.05.01.15 | Elementos De Control (Medidor) Nmp N°005-2011 | m2 | 1
06.05.02 | Desagüe SSHH
06.05.02.01 | Trazo Y Replanteo | m2 | 11.34
06.05.02.02 | Empalme A la Red Existente De Desagüe | und | 1
06.05.02.03 | Suministro Tubería Desagüe Ntp Iso 4435:2005 Sn2 D=2" | m | 7.3
06.05.02.04 | Suministro Tubería Desagüe Ntp Iso 4435:2005 Sn2 D=4" | m | 22.1
06.05.02.05 | Suministro Tubería Ventilación Pvc Ntp 399.003 / Nte 009 Clase Liviana Ø2" | m | 11.7
06.05.02.06 | Salida De Descarga Desagüe Pvc Ntp 399.003 / Nte 009 Para Inodoro | pto | 2
06.05.02.07 | Salida De Descarga Desagüe Pvc Ntp 399.003 / Nte 009 Para Lavatorio Múltiple | pto | 1
06.05.02.08 | Salida De Descarga Desagüe Pvc Ntp 399.003 / Nte 009 En Sumidero | pto | 3
06.05.02.09 | Excavación Zanja Hasta 1.00m De Profundidad | m3 | 5.2
06.05.02.10 | Relleno Con Material Propio | m3 | 5.2
06.05.02.11 | Caja De Registro 12"X24" (300MM X 600MM) | und | 1
06.05.02.12 | Sumidero De Bronce De Ø2" | und | 3
06.05.02.13 | Registro Roscado De Bronce Ø2" | und | 1
06.05.02.14 | Registro Roscado De Bronce Ø4" | und | 2
06.05.03 | Instalaciones Para Riego
06.05.03.01 | Suministro E Instalación De Tubería Para Agua Fría De Pvc Ntp 399.002:2015 / Clase 10 Ø3/4" | m | 6
06.05.03.02 | Cajuela Para La Válvula De Riego D=3/4" | und | 3
06.05.03.03 | Válvula Esférica De Bronce D=3/4" | und | 3
06.05.03.04 | Salida De Agua Para Riego Con Válvula Stop D=3/4" | pto | 3
06.05.03.05 | Excavación Zanja Hasta 1.00m De Profundidad | m3 | 0.36
06.05.03.06 | Relleno Con Material Propio | m3 | 0.36
6.06 | Iluminación De Espacio Público
06.06.01 | Artefactos De Alumbrado Público Y Tomacorrientes
06.06.01.01 | Poste L1 | glb | 12
06.06.01.02 | Poste L2 | glb | 14
06.06.01.03 | Poste L3 | glb | 6
06.06.01.04 | Poste L4 | glb | 1
06.06.01.05 | Lampara A1 | glb | 3
06.06.01.06 | Lampara A2 | glb | 1
06.06.01.07 | Lampara A3 | glb | 3
06.06.01.08 | Lampara A4 | glb | 1
06.06.01.09 | Tomacorriente De Pared | glb | 3
06.06.02 | Instalaciones Electromecanicas
06.06.02.01 | Instalación Del Sistema De Puesta A Tierra | glb | 1
06.06.02.02 | Murete Para Medidor De Energía | glb | 1
06.06.02.03 | Murete Para Tablero Eléctrico | glb | 1
06.06.02.04 | Tablero Eléctrico TD-AL | glb | 1
06.06.02.05 | Tablero Eléctrico Td-Sshh | glb | 1
06.06.03 | Conductores Y Cables De Energía
06.06.03.01 | Cable Alimentador N2xy 2-1X6MM2 + 1X6MM2 | m | 291
06.06.03.02 | Cable Alimentador N2xy 2-1X4MM2 + 1X4MM2 | m | 671
06.06.03.03 | Cable De Linea A Tierra 1X10MM² N2xy | m | 6.1
06.06.03.04 | Cable De Linea A Tierra 2X1-4MM² +1X4MM2 (T) , Lsoh | m | 120
06.06.04 | Otros
06.06.04.01 | Pruebas Elécticas | glb | 1
06.06.04.02 | Movimiento De Tierra | m3 | 355.15
7 | Colocación de roca
7.01 | Colocación de roca en uña | m3 | 161169.44
7.02 | Colocación de roca en Talud | m3 | 115905.41
7.03 | Extracción y selección de Rocas Reutilizables | m3 | 2119.09
7.04 | Protección de Talud con Colchón Reno 6m largo x e= 0.30cm | m2 | 245.79
7.05 | Malla Gavión de 1m x 1m x 5m | und | 20
7.06 | Enrocado cauce de rio | m3 | 24089.08
7.07 | Concreto f'c=210kg/cm2 para Recebado | m3 | 384.54
8 | Transportes
8.01 | Transporte de material orgánico (a DMO) D<=1km | m3km | 98154.9
8.02 | Transporte de material orgánico (a DMO) D>1km | m3km | 1787358.52
8.03 | Transporte de material excedente D<= 1km | m3km | 636971
8.04 | Transporte de material excedente D> 1km | m3km | 9821436.63
8.05 | Transporte de material de préstamo (afirmado) D<= 1km | m3km | 115848.78
8.06 | Transporte de material de préstamo (afirmado) D> 1km | m3km | 2239622.5
8.07 | Transporte de roca D<=1km | m3km | 307051.12
8.08 | Transporte de roca D>1km | m3km | 2406454.7
8.09 | Transporte de material de préstamo cantera de rio (cuerpo de terraplén) D<=1km | m3km | 175834.22
8.1 | Transporte de material de préstamo cantera de rio (cuerpo de terraplén) D>1km | m3km | 3640453.34
8.11 | Transporte de material seleccionado para zanja D<= 1km | m3km | 1854.71
8.12 | Transporte de material seleccionado para zanja D> 1km | m3km | 38399.43
9 | Señalización
9.01 | Señalización de obra | glb | 1
10 | Calidad
10.01 | Control de Calidad | glb
11 | Obras Civiles (Interferencias)
11.01 | Trazo y replanteo de interferencia | m2 | 9888.48
11.02 | Desvío provisional con tubería | ml | 870.21
11.03 | Desvío provisional en tierras | ml | 3468.1
11.04 | Limpieza de terreno manual | m2 | 9888.48
11.05 | Excavación no clasificada para estructuras | m3 | 2478.11
11.06 | Excavación no clasificada de zanja | m3 | 3673.05
11.07 | Relleno estructural | m3 | 3362.17
11.08 | Colocación de roca en uña (Alcantarillas) | m3 | 189.72
11.09 | Concreto de Nivelacion (f'c=100 kg/cm2) | m3 | 343.38
11.1 | Concreto Clase F (f'c=140 kg/cm2) | m3 | -
11.11 | Concreto Clase C (f'c=280 kg/cm2) Premezclado - Cimientos reforzados | m3 | 493.41
11.12 | Concreto Clase C (f'c=280 kg/cm2) Premezclado - Muros de contención | m3 | 600.19
11.13 | Encofrado y Desencofrado Caravista | m2 | 1321.93
11.14 | Encofrado y Desencofrado Cara Oculta | m2 | 2222.36
11.15 | Acero de refuerzo f'y=4200kg/cm2 | kg | 59627.43
11.16 | Emboquillado de piedra e=0.20m | m2 | 423.72
11.17 | Emboquillado de piedra e=0.30m | m2 | 1734.71
11.18 | Emboquillado de piedra e=0.50m | m2 | -
11.19 | Cama de arena e=0.20m | m2 | 330.96
11.2 | Tubería HDPE Corrugada Ø=600mm (Suministro e instalación) | m | 17.95
11.21 | Tubería HDPE Corrugada Ø=900mm (Suministro e instalación) | m | 188.7
11.22 | Tubería HDPE Corrugada Ø=1200mm (Suministro e instalación) | m | 28.34
11.23 | Tubería HDPE Corrugada Ø=1500mm (Suministro e instalación) | m | -
11.24 | Clapeta de drenaje Ø600 (Suministro e instalación) | und | 1
11.25 | Clapeta de drenaje Ø900 (Suministro e instalación) | und | 24
11.26 | Clapeta de drenaje Ø1200 (Suministro e instalación) | und | 4
11.27 | Clapeta de drenaje Ø1500 (Suministro e instalación) | und | -
11.28 | Compuerta metálica tipo tarjeta 1.00x1.00 cm (Suministro e instalación) | und | -
11.29 | Sello en juntas | m | 594.78
11.3 | Waterstop (anillos de estanqueidad) | und | 44
11.31 | Pintura Bituminosa | m2 | 2367.92
11.32 | Relleno con material seleccionado (incluye extracción de material, zarandeo y combinación de material) en Interferencias) | m3 | -
11.33 | Suministro e Instalación de geotextil | m2 | -
11.34 | Concreto Clase D (fc=210 kg/cm2) Premezclado - Cimientos reforzados | m3 | 1.46
11.35 | Rejilla Metalica de 1.7mx1.50m (suministro e instalación) | und | -
11.36 | Baranda metálica (suministro e instalación) | und | -
11.37 | Rejilla Metalica de 1.80m x (2.39m-2.70m) (suministro e instalación) | und | -
11.38 | Compuerta plana tipo tarjeta 0.6x0.3m (Suministro e instalación) | und | -
11.39 | Compuerta plana mural 2.2x2.2m (Suministro e instalación) | und | -
11.4 | Rejilla metálica de 2.00m x (2.3m-2.3m) (suministro e instalación) | und | -
11.41 | Compuerta plana mural 1.4x1.4m (Suministro e instalación) | und | 1
11.42 | Rejilla Metálica de 1.80m x (2.68m-3.03m) (suministro e instalación) | und | -
11.43 | Tubería ASTM A53 SCH-40 DN300mm HD | m | -
11.44 | Unión Flexible tipo dresser DN300mm HD | und | -
11.45 | Niple espiga-espiga con brida rompe agua de FFD DN300mm L=0.50m | und | -
11.46 | Compuerta plana mural 1.1x1.1 m (Suministro e instalación) | und | 3
11.47 | Compuerta metálica tipo tarjeta 600x600 mm (Suministro e instalación) | und | 2
11.48 | Rejilla Metálica de 1.80m x(2.23m-2.52m) (suministro e instalación) | und | -
11.49 | Remoción de residuos solidos | m3 | -
11.5 | Compuerta plana tipo tarjeta 0.5x0.5m (Suministro e instalación) | und | 4
11.51 | Rejilla metálica de 0.4mx0.70m | und | 2
11.52 | Rejilla metálica de 1.0mx0.90m | und | 1
11.53 | Rejilla metálica de 1.0mx1.0m | und | 1
11.54 | Rejilla metálica de 1.0mx0.80m | und | 1
11.55 | Tubería de hierro dúctil DN80mm | m | 82
11.56 | Codo DN80mmx90º HD PN16 | und | 8
11.57 | Tubería ISO4427 de HDPEØ20mm SDR11 | m | 328
11.58 | Tubería PVC clase 7.5 SP 1/2" | m | 93
11.59 | Codo PVC SP 1/2"x90º | und | 12
11.6 | Codo PVC SP 1/2"x45º | und | 4
11.61 | Codo PVC SP 1/2"x22.5º | und | -
11.62 | Válvula de aire triple efecto Ø1/2" | und | 4
11.63 | Adaptador UPR PVC Ø1/2" | und | 28
11.64 | Unión universal con rosca PVC Ø1/2" | und | 4
11.65 | Filtro colador tipo "Y" de latón tamizado en acero inox Ø1/2" | und | 4
11.66 | Sujetador HDPE de alta densidad Ø1/2" | und | 8
11.67 | Niple FºGº L=0.20m x 2" roscado STD | und | 2
11.68 | Codo FºGº con malla soldada 2"x90º | und | 2
11.69 | Tee PVC SP 1/2" | und | 4
11.7 | Válvula compuerta de bronce Ø1/2",250 lbs | und | 4
11.71 | Compuerta plana tipo tarjeta 0.6x0.5m (Suministro e instalación) | und | 2
11.72 | Rejilla metálica de 0.90mx0.50m | und | 1
11.73 | Roca recebada | m3 | 601.05
11.74 | Rejilla metálica de 1.30mx1.80m | und | 2
11.75 | Rejilla metálica de 2.20mx1.80m | und | 1
12 | Accesos
12.01 | Superficie de rodadura
12.01.01 | Concreto clase C (f'c=280 kg/cm2) en losa | m3 | 236.7
12.01.02 | Encofrado y desencofrado pavimento rígido e=0.60m | m | 224
12.01.03 | Junta en Pavimentos con Pasadores | m | 128
12.01.04 | Concreto Ciclópeo f'c=210 kg/cm2 + 30% PM | m3 | 4.6
13 | Muros de Contención y Anclaje
13.01 | Muros Sayán
13.01.01 | Concreto de Nivelacion (f'c=100 kg/cm2) | m3 | 427.62
13.01.02 | Concreto Clase C (f'c=280 kg/cm2) Premezclado - Cimientos reforzados | m3 | 2752.57
13.01.03 | Concreto Clase C (f'c=280 kg/cm2) Premezclado - Muros de contención | m3 | 3261.99
13.01.04 | Concreto Clase C (f'c=280 kg/cm2) Premezclado - Muros de anclaje | m3 | 2640.7
13.01.05 | Encofrado y Desencofrado Caravista | m2 | 18830.91
13.01.06 | Encofrado y Desencofrado Cara Oculta | m2 | 9158.07
13.01.07 | Acero de refuerzo f'y=4200kg/cm2 | kg | 965406.61
13.01.08 | Pintura Bituminosa | m2 | 13499.34
13.01.09 | Acero para anclajes | kg | 25284.6
13.01.10 | Tesado de Cables | ton.m | 457881.12
13.01.11 | Junta de dilatación | m | 1175.37
13.01.12 | Demolición de Obras | m3 | 1578.56
13.01.13 | PERNOS DE ANCLAJE D=30mm SOIL NAILING (TIPO TITAN 30/11) Fu=320kN | m | 297
13.01.14 | MALLA ELECTROSOLDADA (TIPO ACMA C503) | kg | 7103.52
13.01.15 | SHOTCRETE (f'c= 210 kg/cm2) | m3 | 179.84
13.02 | Muros Carquín
13.02.01 | Concreto de Nivelacion (f'c=100 kg/cm2) | m2 | 52.2
13.02.02 | Concreto Clase C (f'c=280 kg/cm2) Premezclado - Cimientos reforzados | m2 | 177.87
13.02.03 | Concreto Clase C (f'c=280 kg/cm2) Premezclado - Muros de contención | m3 | 180.82
13.02.04 | Encofrado y Desencofrado Caravista | m3 | 1269.47
13.02.05 | Encofrado y Desencofrado Cara Oculta | m3 | 1279.91
13.02.06 | Acero de refuerzo f'y=4200kg/cm2 | m3 | 14465.7
13.02.07 | Pintura Bituminosa | m3 | 1279.91
13.03 | Muros Cuenca Alta
13.03.01 | Concreto de Nivelacion (f'c=100 kg/cm2) | m3 | 309.06
13.03.02 | Concreto Ciclópeo (f'c=280 kg/cm2) + 30%PG. | m3 | 5235.6
13.03.03 | Concreto Clase C (f'c=280 kg/cm2) Premezclado - Cimientos reforzados | m3 | 1774.31
13.03.04 | Concreto Clase C (f'c=280 kg/cm2) Premezclado - Muros de contención | m3 | 1475
13.03.05 | Encofrado y Desencofrado Caravista | m2 | 4312.92
13.03.06 | Encofrado y Desencofrado Cara Oculta | m2 | 12192.09
13.03.07 | Acero de refuerzo f'y=4200kg/cm2 | kg | 262639.14
13.03.08 | Pintura Bituminosa | m2 | 7331.2
13.03.09 | Geocompuesto de Drenaje | m2 | 1179.29
13.03.10 | Tubo PVC - D=6'' | m | 451.21
13.03.11 | Tubo PVC - D=4'' | m | 100.45

## Gastos generales
PROYECTO: "PAQUETE 5: SOLUCIONES INTEGRALES DE LOS RÍOS HUAURA Y CAÑETE"
CUENCA: RÍO CAÑETE
TRAMO: SECCIÓN 1
PAQUETE 4 |  | Plazo: |  | dias calendarios
DESCRIPCIÓN | CANT MÁX x MES | TOTAL (CANT x MES) | P.U. S/ | IMPORTE TOTAL S/
PROFESIONALES Y MANO DE OBRA INDIRECTA |  |  |  | 0
1.1. DIRECCION
Residente de Obra
1.2. SEGURIDAD Y MEDIO AMBIENTE
Jefe de SSOMA
Supervisor SSOMA 1
Supervisor SSOMA 2
Supervisor SSOMA 3
Relevos supervisor SSOMA
Supervisores de medio ambiente
Paramedico, médico asistencial
1.3. OFICINA TÉCNICA Y CALIDAD
Jefe de Oficina Técnica
Jefe de Topografía
Dibujante Cadista
Ingeniero de Planeamiento costos
Responsable de Calidad
Supervisor de Control de Calidad
Técnicos de campo
Jefe de Laboratorio de Suelos
1.4. APOYO A PRODUCCIÓN Y PERSONAL DE MANTENIMIENTO
Jefe de Producción
Supervisor MT 1
Supervisor MT 2
Supervisor MT 3
Relevo de Supervisores de Tierra
Jefe de Equipos
Planeador de equipos
Mecánicos
Ayudantes mecánicos
1.5. GESTIÓN SOCIAL
Asistente en asuntos sociales
1.6. ADMINISTRACIÓN
Administrador de Obra
Comprador
Jefe de Recursos Humanos
Asistente administrativo
Mantenimiento y Limpieza
Encargado/Resp de Almacén
Auxiliar de Almacén
1.7. APOYO GENERAL A LA OBRA
Vigilancia
Tareadores
Choferes de Camionetas
Choferes Camion Carga, Camabaja, Cisternas, Camion Lubricador
Choferes de Minivan, Coaster y Bus
2. REQUERIMIENTOS PERSONAL
Exámenes médicos personal indirecto
Fotocheck
Charlas de inducción GG
EPP personal indirecto
3. TRANSPORTE DE PERSONAL
# Pasajeros GG (Lima - Obra-Lima)
# Pasajeros MOC (Lima - Obra - Lima)
Custer de 30 pasajeros GG
4. ALOJAMIENTO Y ALIMENTACIÓN
MOC (desayuno+almuerzo+cena+alojamiento+lavanderia)
MONC (desayuno+almuerzo+cena+alojamiento+lavanderia)
MONC (almuerzo)
Personal indirecto (desayuno+almuerzo+cena+alojamiento+lavanderia)
Personal indirecto (almuerzo)
5. OPERACIÓN DE INSTALACIONES
Telefonía móvil
Internet
Equipos de Computo
Impresoras y Ploter (1 impresora + 1 ploter)
Agua en Botellas GG
Mensajeria, Encomiendas y otros
Licencias software
Equipo de comunicación Radio Troncalizado
Emisoras en vehículos
Materiales para seguridad y medioambiente(barandillas, etc)
Equipos de Control de Calidad Suelos y Concreto
Control de calidad / ensayos
6. MAQUINARIA Y EQUIPOS INDIRECTOS
Camioneta 4 x 4 Cabina doble Ruta corta
Cama Baja + Tracto remolcador
Cisterna agua
Combustible
7. INSTALACIONES Y SERVICIOS
Baños químicos (alquiler, limpieza y mantenimiento)
Lavamanos
Retiro, acondicionamiento, transporte y disposición final de materiales no peligrosos
Tratamiento de residuos
Casetas vigías
8. GASTOS VARIOS
Utiles de Oficina
Medicinas // Atenciones médicas (Clinica San Pablo)
Articulos de Limpieza
TOTAL GASTOS GENERALES |  |  |  | 0
6000
#REF!
21000
#REF!
1500000000
#REF!
#REF!
#REF!