## HU_MET
RESUMEN DE METRADOS MT 02
CÓDIGO DE ACTIVIDAD | CONCEPTO | UD | TOTAL METRADOS MT 02
1 | Obras provisionales
1.01 | Campamento provisional de obra | glb | 1
1.02 | Movilizacion y desmovilizacion de maquinaria pesada | glb | 1
1.03 | Mejoramiento y habilitación de caminos de acceso | km | 33
1.04 | Desbroce en areas auxiliares | ha | 12.89
1.05 | Limpieza manual de material vegetal y de residuos | m2 | 27593.94
1.06 | Mantenimiento de caminos de acceso | mes | 14
1.07 | Habilitacion de plataformas | ha | 2.35
1.08 | Tubería hdpe corrugada ø=450mm, para caminos de acceso (o similar) | m | 24
1.09 | Tubería hdpe corrugada ø=600mm, para caminos de acceso (o similar) | m | 31.2
1.1 | Tubería hdpe corrugada ø=900mm, para caminos de acceso (o similar) | m | 84
1.11 | Tubería hdpe corrugada ø=1000mm, para cruces de rio | m | 124.8
1.12 | Tubería hdpe corrugada ø=1200mm, para caminos de acceso (o similar) | m | 108
1.13 | Concreto ciclopeo f'c=175 kg/cm2 + 30% p.g. Para proteccion de estructuras | m3 | 27.36
1.14 | Concreto estructural (f'c=280 kg/cm2) para proteccion de estructuras | m3 | 42.93
1.15 | Acero corrugado fy= 4200 kg/cm2 grado 60 para proteccion de estructuras | kg | 4336.78
1.16 | Encofrado y desencofrado para proteccion de estructuras | m2 | 346.69
2 | Topografía
2.01 | Trazo y Replanteo Inicial | glb | 1
3 | Excavaciones
3.01 | Desbroce | ha | 31.74
3.02 | Remoción de dique existente | m3 | 144557.88
3.03 | Excavación de cimentación | m3 | 278860.46
3.04 | Perfilado y conformación de Plataforma de fundación | m2 | 307588.85
3.05 | Excavación de uña | m3 | 279682.74
3.06 | Conformación de material excedente en DME | m3 | 566151.52
3.07 | Conformación de material excedente en DMO | m3 | 105260.33
3.08 | Excavación localizada - sobreexcavación | m3 | 50856.15
4 | Rellenos
4.01 | Relleno con material granular (incluye extracción de material, zarandeo y combinación de material | m3 | 230350.61
4.02 | Relleno sin compactar | m3 | 89550.14
4.03 | Relleno afirmado | m3 | 11860.79
4.04 | Perfilado de talud del dique | m2 | 91931.34
4.05 | Relleno con material seleccionado (Incluye extracción de material, zarandeo y combinación de material) en sobreexcavación | m3 | 50856.15
4.06 | Grava para drenaje | m3 | 5059.05
5 | Geotextiles
5.01 | Instalación de Geotextil 400 gr/m2 | m2 | 337250.34
5.02 | Zanja de anclaje | m3 | 2797.62
6 | Colocación de roca
6.01 | Colocación de roca en uña | m3 | 170834.98
6.02 | Colocación de roca en talud | m3 | 110353.96
6.03 | Extracción y selección de rocas reutilizables (50% de roca utilizable) | m3 | 44132.65
6.04 | Protección de talud con colchón reno 6m largo x e= 0.30cm | m2 | 1134.63
6.05 | Malla gavión de 1m x 1m x 5m | und | 31.17
7 | Transportes
7.01 | Transporte de material orgánico (a DMO) D<=1km | m3km | 105260.33
7.02 | Transporte de material orgánico (a DMO) D>1km. | m3km | 1262675.67
7.03 | Transporte de material excedente D<=1km | m3km | 566151.52
7.04 | Transporte de material excedente D> 1km | m3km | 6699766.02
7.05 | Transporte de material de préstamo (afirmado) D<=1km | m3km | 191141.89
7.06 | Transporte de material de préstamo (afirmado) D>1km | m3km | 2457701.47
7.07 | Transporte de roca D<=1km | m3km | 283060.44
7.08 | Transporte de roca D>1km | m3km | 1783779.04
7.09 | Transporte de material de préstamo cantera de rio (cuerpo de terraplén) D<=1km | m3km | 381767.99
7.1 | Transporte de material de préstamo cantera de rio (cuerpo de terraplén) D>1km | m3km | 692325.66
7.11 | Transporte de material seleccionado para Zanja D>1km | m3km | 2944.71
7.12 | Transporte de material seleccionado para Zanja D>1km | m3km | 6159.38
8 | Obras Civiles
8.01 | Trazo y replanteo de interferencia | m2 | 19975.25
8.02 | Desvío provisional con tubería | m | 928.04
8.03 | Desvío provisional en tierras | m | 6884.02
8.04 | Limpieza de terreno manual | m2 | 19975.25
8.05 | Excavaciones no clasificada para estructuras | m3 | 1489.05
8.06 | Excavación no clasificada de zanja | m3 | 6007.8
8.07 | Relleno estructural | m3 | 2782.42
8.08 | Suministro de roca (Alcantarillas) | m3 | 1590.16
8.09 | Colocación de roca en uña (Alcantarillas) | m3 | 1590.16
8.1 | Concreto de Nivelación (f´c=100 kg/cm2) | m3 | 176.94
8.11 | Concreto Clase F (f´c=140 kg/cm2) | m3 | 86.17
8.12 | Concreto Clase C (f´c=280 kg/cm2) Premezclado - Cimientos reforzados | m3 | 261.37
8.13 | Concreto Clase C (f´c=280 kg/cm2) Premezclado - Muros de contención | m3 | 394.72
8.14 | Encofrado y Desencofrado Caravista | m2 | 1010.77
8.15 | Encofrado y Desencofrado Cara Oculta | m2 | 1423.25
8.16 | Acero de refuerzo f'y=4200kg/cm2 | kg | 34233.62
8.17 | Emboquillado de piedra e=0.20m | m2 | 359.56
8.18 | Emboquillado de piedra e=0.30m | m2 | 587.46
8.19 | Emboquillado de piedra e=0.50m | m2 | 309.9
8.2 | Cama de arena e=0.20m | m2 | 492.18
8.21 | Tubería HDPE Corrugada Ø=600mm (Suministro e instalación) | m | 4.55
8.21 | Tubería HDPE Corrugada Ø=900mm (Suministro e instalación) | m | 101.64
8.22 | Tubería HDPE Corrugada Ø=1200mm (Suministro e instalación) | m | 155.81
8.23 | Compuertas Charnela Ø900 (Suministro e instalacion) | und | 5
8.24 | Compuertas Charnela Ø1200 (Suministro e instalacion) | und | 11
8.26 | Sello en juntas | m | 438.56
8.27 | Waterstop (anillos de estanqueidad) | und | 38
8.28 | Pintura bituminosa | m2 | 1395.78
8.29 | Relleno con material granular (Incluye extracción de material, zarandeo y combinación de material) | m3 | 806.46
8.3 | Suministro e instalacion de geotextil | m3 | 24.4
8.31 | Concreto clase d (fc=210 kg/cm2) premezclado-cimientos reforzados | m3 | 0.55
8.33 | Baranda metálica en acero ø 1 1/2" h=1.00m | m3 | 4
8.34 | Rejilla metálica 1.80mx(2.39m-2.70m) (suministro e instalacion) | m3 | 1
8.35 | Compuerta plana tipo tarjeta 0.60mx0.30m(suministro e instalación) | m3 | 4
8.36 | Compuerta plana mural 2.20mx2.20m (suministro e instalación) | m3 | 1
8.37 | Rejilla metálica 2.00mx(2.30m-2.30m) (suministro e instalacion) | m3 | 1
8.38 | Compuerta plana mural 1.40mx1.40m (suministro e instalación) | m3 | 1
8.39 | Rejilla metalica de 1.80mx(2.68m-3.03m) (suministro e instalación) | m3 | 1
8.4 | Tubería astm a53 sch-40 dn300mm hd | m3 | 3.55
8.41 | Unión flexible tipo desser dn300mm hd | m3 | 2
8.42 | Niple espiga-espiga con brida rompeagua de ffd dn300mm l=0.50m | m3 | 1
8.43 | Compuerta plana mural 1.10mx1.10m (suministro e instalacion) | m3 | 2
8.44 | Compuerta metálica tipo tarjeta 600x600 mm (suministro e instalacion) | m3 | 1
8.45 | Rejilla metalica de 1.80mx(2.23m-2.52m) (suministro e instalación) | m3 | 1
8.46 | Remoción de residuos solidos | m3 | 6698.91
9 | Accesos
9.01 | Superficie de rodadura
9.01.01 | Concreto clase C (f'c=280 kg/cm2) en losa | m3 | 278.16
9.01.02 | Encofrado y desencofrado pavimento rígido e=0.15m | m | 1032
9.01.03 | Junta en Pavimentos con Pasadores | m | 600
9.01.04 | Concreto Ciclopeo f'c=210 kg/cm2 + 30% PM | m3 | 27.6