## EAP Chicama (hidden)
CHICAMA | CUENCA CHICAMA
1 | Estructura típica
1A-01 | Dique de Retención (de concreto ciclópeo)
1A-01 -01 01 | Construcción, mejoramiento y/o rehabilitación de acceso hasta dique de relleno | km
1A-01 -01 02 | Construcción de campamento provisional de obra
1A-01 -01 02.01 | Terraplén para campamento provisional | m2
1A-01 -01 02.02 | Campamento | m2
1A-01 -01 03 | Desbroce y limpieza con equipo de suelo vegetal h=0.3m (área de influencia PIP) | m2
1A-01 -01 04 | Acopio de material orgánico en DMO distancia media …km | m3
1A-01 -01 05 | Excavación para fundación y empotramiento de dique de concreto (indicar el tipo de material y Fw)
1A-01 -01 05.01 | Excavación hasta nivel de plataforma (indicar si incluye carguío o no dependiendo de la condición) | m3
1A-01 -01 05.02 | Excavación de base de dique | m3
1A-01 -01 05.03 | Excavación de uñas de empotramiento de dique h=2m | m3
1A-01 -01 05.04 | Excavación de uña de colchón de enrocado | m3
1A-01 -01 05.05 | Excavación en roca/material suelto en estribos de dique profundidad >=1m | m3
1A-01 -01 05.06 | Excavación para contradique | m3
1A-01 -01 06 | Conformación y compactación de superficie para fundación
1A-01 -01 06.01 | Conformación y compactación de superficie para uñas y dique | m2
1A-01 -01 06.02 | Conformación y compactación de superficie para losa de disipación | m2
1A-01 -01 06.03 | Conformación y compactación de superficie para colchón de enrocado | m2
1A-01 -01 07 | Eliminación de material excedente | m3
1A-01 -01 08 | Colocación de concreto de solados y concreto de regularización
1A-01 -01 08.01 | Colocación de concreto de regularización para uñas de empotramiento de dique | m3
1A-01 -01 08.02 | Solado para contradique | m2
1A-01 -01 09 | Encofrado y Desencofrado
1A-01 -01 09.01 | Encofrado y desencofrado vertical de uñas de dique | m2
1A-01 -01 09.02 | Encofrado y desencofrado vertical de escalones de vertedero de dique | m2
1A-01 -01 09.03 | Encofrado y desencofrado de taludes de dique (1:2) | m2
1A-01 -01 09.04 | Encofrado y desencofrado vertical de corona de dique | m2
1A-01 -01 09.05 | Encofrado y desencofrado de contradique | m2
1A-01 -01 09.06 | Encofrado y desencofrado de muros guías del vertedero | m2
1A-01 -01 10 | Acero de refuerzo para concreto estructural
1A-01 -01 10.01 | Habilitación de acero y/o suministro de acero habilitado puesto en obra | kg
1A-01 -01 10.02 | Colocación de acero estructural fy=4200kgf/cm2 para contradique | kg
1A-01 -01 10.03 | Colocación de acero estructural fy=4200kgf/cm2 para muros guías del vertedero | kg
1A-01 -01 11 | Concreto ciclópeo f´c=175kgf/cm2 + 30% PG
1A-01 -01 11.01 | Colocación de C° Ciclópeo en uñas y base hasta Z1 | m3
1A-01 -01 11.02 | Colocación de C° Ciclópeo en cuerpo de dique hasta Z3 | m3
1A-01 -01 11.03 | Colocación de C° Ciclópeo de corona de dique hasta Z4 | m3
1A-01 -01 11.04 | Colocación de C° Ciclópeo de losa de disipación de energía | m3
1A-01 -01 12 | Concrero estructural f´c=210kgf/cm2
1A-01 -01 12.01 | Concreto contradique | m3
1A-01 -01 12.02 | Concreto muros guías del vertedero e=0.50m | m3
1A-01 -01 13 | Juntas de construcción
1A-01 -01 13.01 | WS para Juntas verticales entre tramos de L<=9m de dique | m
1A-01 -01 13.02 | Sello elástomérico para juntas verticales entre tramos de L<=9m de dique | m
1A-01 -01 13.03 | Sello elástomérico para junta entre dique y losa de disipación de energía | m
1A-01 -01 13.04 | WS para junta entre muros y contradique + juntas entre paños de contradique | m
1A-01 -01 13.05 | Sello elastomérico para junta entre muros y contradique + juntas entre paños de contradique | m
1A-01 -01 13.06 | WS para juntas horizontales e inclinadas entre dique y muros | m
1A-01 -01 13.07 | Sello elastomérico para juntas horizontales e inclinadas entre dique y muros | m
1A-01 -01 13.08 | WS para juntas verticales de muros | m
1A-01 -01 13.09 | Sello elastomérico para juntas verticales de muros | m
1A-01 -01 14 | Relleno estructural
1A-01 -01 14.01 | Relleno estructural contra uñas de empotramiento de dique | m3
1A-01 -01 14.02 | Relleno estructural contradique | m3
1A-01 -01 15 | Tubo de PVC D=100mm @1m en contradique | m
1A-01 -01 16 | Enrocado de protección
1A-01 -01 16.01 | Procesamiento de material en cantera de roca | m3
1A-01 -01 16.011 | Transporte de roca para enrocado de protección distancia media …km | m3
1A-01 -01 16.02 | Colocación de roca en uña de colchón de enrocado | m3
1A-01 -01 16.03 | Colocación de roca en colchón de enrocado | m3
7 | Estructura típica de Tramo de Río Chicama: Descolmatación, Encauzamiento y Protección
| Descolmatación | m3
| Descolmatación y acopio para carguío con tractor D8 y excavadora sobre orugas | m3
| Carguío y transporte de material para eliminación Dist. = … km | m3
Conformación de material en DME o terraza
Conformación de diques (ambas márgenes)
Contrucción de nuevos muros Margen derecho (CUI 3 Anexo 2 HID-21-01, según PIP 1.51km)
Construcción de nuevos muros Margen izquierdo (CUI 3 Anexo 2 HID-21-01, según PIP 0km)
| Conformación y compactación de superficie para fundación | m2
| Conformación de dique con material propio | m3
| Perfilado de taludes de dique | m2
| Excavación de uña antisocavante | m3
| Colocación de geotextil 400g/m2 en uña antisocavante y cara de dique | m2
| Colocación de enrocado de protección en uña antisocavante (D=1.5m) | m3
| Colocación de filtro (material de cantera) | m3
| Transporte de filtro desde cantera xxx (Dist. …km) | m3
| Colocación de enrocado de protección de dique (D=1m, e de 1m a 0.50m) | m3
| Producción en cantera para Enrocado de protección de diques con voladura | m3
| Transporte de enrocado desde cantera yyy (Dist. …km) | m3
Mejoramiento de diques
Muros existente a modificar Margen derecho (CUI 3 Anexo 2 HID-21-01, según PIP 6.9km)
Muros existente a modificar Margen izquierdo (CUI 3 Anexo 2 HID-21-01, según PIP 7.78km)
| Conformación de material de recrecimiento de dique existente | m3
| Perfilado de taludes de dique | m2
| Colocación de geotextil 400g/m2 en cara de dique | m2
| Colocación de filtro (material de cantera) | m3
| Enrocado para recrecimiento de dique existente | m3

## EAP Virú (hidden)
Paquete | Descripición del paquete | Und.
VIRÚ | CUENCA VIRÚ
1A | Estructura típica de Quebradas Virú: Protección y Encauzamiento (DIQUES LONGITUDINALES)
Construcción de defensas ribereñas en río/quebrada y encauzamiento
Diques de encauzamiento y protección del río Carabamba Prog. 0+220 a. abajo @ 2+920 a. arriba
Construcción, mejoramiento y/o rehabilitación de acceso hasta diques de relleno
Construcción de campamento provisional de obra
Terraplén para campamento provisional
Campamento
| Desbroce y limpieza 110m de ancho | m2
Acopio de material orgánico en DMO
Encauzamiento de aguas superficiales
| Descolmatación, limpieza y conformación del cauce | m3
| Conformación y compactación de superficie para fundación | m2
| Conformación de dique con material propio y material de préstamo | m3
| Adecuación de depósito de material excedente (temporal) | m3
| Eliminación de material excedente | m3
| Perfilado de talud de cara húmeda de dique | m2
| Excavación de uña antisocavante | m3
Conformación y perfilado de uña antisocavante
Excavación de zanja para anclaje de geotextil
| Colocación de geotextil 400g/m2 en uña antisocavante y cara de dique | m2
| Colocación de enrocado de protección en uña antisocavante (D=1.5m) | m3
| Extracción y procesamiento de material para filtro | m3
| Transporte de filtro desde cantera xxx (Dist. …km) | m3
| Colocación de filtro (material de cantera) | m3
| Producción en cantera para Enrocado de protección de diques con voladura | m3
Selección de material enrocado y acopio temporal
| Transporte de enrocado desde cantera yyy (Dist. …km) | m3
| Colocación de enrocado de protección de dique (D=1m, e de 1m a 0.50m) | m3
| Perfilado de talud de cara seca de dique | m2
Limpieza y entrega de obra
2 | Estructura típica: Diques de Retención con GAVIONES
Diques de encauzamiento y protección del río Carabamba Ciudad Prog. 0+000 @ 1+080
Construcción, mejoramiento y/o rehabilitación de acceso hasta diques de relleno
Construcción de campamento provisional de obra
Terraplén para campamento provisional
Campamento
| Desbroce y limpieza 30m de ancho | m2
Acopio de material orgánico en DMO
Encauzamiento de aguas superficiales
| Excavación para fundación de gaviones (Fundación en roca: Adaptar de acuerdo al terreno) | m3
| Anclaje de cajas de gaviones contra roca de fundación | m2
| Conformación y compactación de superficie para fundación | m2
| Colocación de geotextil 300g/m2 para base de gaviones y en la cara vertical | m2
| Colocación de cajones de gaviones de malla inox. y piedra D<0.30m hasta nivel de corona de dique | m3
| Selección de roca 30cm para gaviones de material de cantera | m2
| Conformación de cauce con tractor sobre orugas y remoción de material excedente | m3
Proceso de material granular en cantera
Construcción, mejoramiento y/o rehabilitación de acceso hasta diques de relleno
Transporte de material granular desde cantera
| Relleno de diques con rodillo 2T y equipo manual con material de préstamo | m3
| Perfilado de diques | m3
| Eliminación de material excedente | m3
4 | PY 01 - PQT 04 -QDA EL NIÑO: Diques de Retención y Encauzamiento
Construcción de badén de concreto armado Prog. 0+760
| Desbroce y limpieza | m2
| Excavación hasta nivel de fundación | m3
| Conformación y compactación de superficie para fundación | m2
| Solado de concreto f´c=10MPa | m2
| Habilitación y colocación de acero de refuerzo fy= 4200kgf/cm2 | kg
| Encofrado de badén | m2
| Juntas entre paños de 5m | m
| Colocación de concreto estructural f´c=210kgf/cm2 | m3
Construcción de la Bocatoma Ramos
| Construcción, mejoramiento y/o rehabilitación de acceso hasta diques de relleno | km
| Construcción de campamento provisional de obra | m2
| Terraplén para campamento provisional | m2
| Campamento | m2
| Conformación y compactación de superficie para fundación | m2
| Enrocado acomodado en zonas adyacentes | m3
Poza disipadora
Canal despedrador
Barrajes
Muros de contención de C°A°
Estructuras metálicas
Barandas
Compuertas radial y plana
Escaleras
Diques de encauzamiento y protección del río Virú Prog. 0+000 @13+100 a. abajo (margen derecha)
| Conformación de dique con material propio y material de préstamo | m3
| Perfilado de taludes de dique | m2
| Excavación de uña antisocavante | m3
| Conformación y compactación de superficie para fundación | m2
| Colocación de geotextil 400g/m2 en uña antisocavante y cara de dique | m2
| Colocación de enrocado de protección en uña antisocavante (D=1.5m) | m3
| Colocación de filtro (material de cantera) | m3
| Transporte de filtro desde cantera xxx (Dist. …km) | m3
| Colocación de enrocado de protección de dique (D=1m, e de 1m a 0.60m) | m3
| Producción en cantera para Enrocado de protección de diques con voladura | m3
| Transporte de enrocado desde cantera yyy (Dist. …km) | m3
Encauzamiento del río Virú Prog. 13+100 @ 22+808.56 a. arriba (todo el ancho)
| #REF! | m2
| Retiro de top soil | m3
| Transporte y acopio de material orgánico | m3
| Reconformación del cauce con material propio (corte/relleno con tractor sobre orugas) | m2

## Resumen
| FORMATO C1- PROPUESTA ECONÓMICA |  |  | CO-PE-1PE324-XX-XX-XXX
Revisión 0
| “ENTREGA DE LAS DEFENSAS RIBEREÑAS DE LOS RÍOS CAÑETE Y HUAURA (PAQUETE 5)" |  |  | Fecha: 09/03/2022
Página 1 de 3
Referencia: TDR-Anexo 13
| Proyecto: | PROYECTO SOLUCIÓN INTEGRAL PARA EL CONTROL DE INUNDACIONES Y MOVIMIENTO DE MASA DE LA CUENCA DEL RÍO CAÑETE Y DEL RÍO HUAURA
CAÑETE
| Paquete: | PAQUETE 5
SERVICIO DE PAISAJISMO Y REFORESTACIÓN - CUENCA CAÑETE
Río:
| Cliente: | OHLA
| Postor: | MLV ENGINEERING & CONSULTING E.I.R.L.
Lugar:
| Plazo: | 523 | días calendario
| Fecha de oferta: | 16 DE AGOSTO DE 2024
Fecha de inicio para la ejecución:
A. | TOTAL COSTO DIRECTO |  |  | 2828710.2674
B. | GASTOS GENERALES |  |  | 895012.5
C. | UTILIDAD |  |  | 226296.8214
D. | TOTAL COSTO DETERMINADO (A+B+C) |  |  | 3950019.5888
E. | IGV (18% D) |  | 18% | 711003.526
F. | TOTAL PRESUPUESTO INICIAL INCLUYE IGV (D+E) |  |  | 4661023.1148

## Costo Directo
| FORMATO C1- PROPUESTA ECONÓMICA |  |  | CO-PE-1PE324-XX-XX-XXX
Revisión 0
| “ENTREGA DE LAS DEFENSAS RIBEREÑAS DE LOS RÍOS CAÑETE Y HUAURA (PAQUETE 5)" |  |  | Fecha: 16/06/2022
Página 2 de 3
Proyecto: | PROYECTO SOLUCIÓN INTEGRAL PARA EL CONTROL DE INUNDACIONES Y MOVIMIENTO DE MASA DE LA CUENCA DEL RÍO CAÑETE Y DEL RÍO HUAURA
Río: | CAÑETE
N° del Paquete: | PAQUETE 5
Nombre del Paquete: | SERVICIO DE PAISAJISMO Y REFORESTACIÓN - CUENCA CAÑETE
Referencia: | TDR Anexo 13
Item | Descripción | Unidad | Cantidad | P.U. (S/) | Total (S/)
6 | INFRAESTRUCTURA VERDE Y PAISAJISMO |  |  |  | 529618.5683
6.01 | REVEGETACIÓN / REFORESTACIÓN DE LA RIBERA |  |  |  | 373708.2924
06.01.01 | PREPARACIÓN DEL TERRENO |  |  |  | 352393.9924
06.01.01.01 | UBICACIÓN Y DELIMITACIÓN DE LA ZONA DE TRABAJO | m2 | 29253.94 | 0.3 | 8776.182
06.01.01.02 | TRAZADO, MARCACIÓN Y ESTACADO | m2 | 29253.94 | 5.11 | 149487.6334
06.01.01.03 | LIMPIEZA Y DESBROCE DEL TERRENO CON MEDIOS MANUALES | m2 | 308.43 | 5.06 | 1560.6558
06.01.01.04 | ELIMINACIÓN DE MATERIALES DE DESBROCE (INCLUYE TRANSPORTE) | m3 | 61.69 | 33.78 | 2083.8882
06.01.01.05 | DESPEDREGADO DEL TERRENO CON MEDIOS MANUALES | m2 | 308.43 | 19.87 | 6128.5041
06.01.01.08 | PREPARACIÓN Y APORTE DEL SUSTRATO | m2 | 308.43 | 241.23 | 74402.5689
06.01.01.09 | RIEGO DE ÁREAS VEGETADAS CON CAMIÓN CISTERNA | glb | 1 | 109954.56 | 109954.56
06.01.02 | ESPECIES ARBUSTIVAS |  |  |  | 11979.5
06.01.02.01 | TESSARIA INTEGRIFOLIA (PÁJARO BOBO) INCLUYE SIEMBRA Y TRANSPORTE | und | 325 | 18.43 | 5989.75
06.01.02.02 | BACCHARIS LATIFOLIA (CHILCO) INCLUYE SIEMBRA Y TRANSPORTE | und | 325 | 18.43 | 5989.75
06.01.03 | ESPECIES ARBÓREAS |  |  |  | 9334.8
06.01.03.01 | SCHINUS MOLLE (MOLLE) INCLUYE SIEMBRA Y TRANSPORTE | und | 180 | 25.93 | 4667.4
06.01.03.02 | ACACIA MACRACANTHA (HUARANGO) INCLUYE SIEMBRA Y TRANSPORTE | und | 180 | 25.93 | 4667.4
6.02 | ARQUITECTURA |  |  |  | 28501.7329
06.02.01 | PREPARACIÓN DEL TERRENO |  |  |  | 5119.8639
06.02.01.01 | UBICACIÓN Y DELIMITACIÓN DE LA ZONA DE TRABAJO | m2 | 160.07 | 0.3 | 48.021
06.02.01.02 | LIMPIEZA Y DESBROCE DEL TERRENO CON MEDIOS MANUALES | m2 | 160.07 | 5.06 | 809.9542
06.02.01.03 | ELIMINACIÓN DE MATERIALES DE DESBROCE (INCLUYE TRANSPORTE) | m3 | 32.01 | 33.78 | 1081.2978
06.02.01.04 | DESPEDREGADO DEL TERRENO CON MEDIOS MANUALES | m2 | 160.07 | 19.87 | 3180.5909
06.02.02 | TRABAJOS PROVISIONALES |  |  |  | 401.7757
06.02.02.01 | TRAZADO Y REPLANTEO S/EQUIPO CON CAL BLANCA | m2 | 160.07 | 2.51 | 401.7757
06.02.03 | PASARELA |  |  |  | 19993.5833
06.02.03.01 | PISO ENTABLADO DE MADERA DE SECCIÓN 1” X 6” PARA PASARELA ELEVADA | m2 | 160.07 | 78.22 | 12520.6754
06.02.03.02 | BARANDA DE MADERA DE HUAYRURO DE H=1.00 M, PARA PASARELA | ml | 121.57 | 61.47 | 7472.9079
06.02.04 | MOBILIARIO URBANO |  |  |  | 2986.51
06.02.04.01 | BANCAS DE MADERA CON RESPALDAR. TIPO T1 | und | 2 | 291.43 | 582.86
06.02.04.02 | PAPELERAS DE RECICLAJE DE ACABADO DE MADERA EN ESTRUCTURA DE 4 (75 LITROS C/U) | und | 1 | 1275.51 | 1275.51
06.02.04.03 | PANEL INFORMATIVO H=1.25M. TIPO A | und | 1 | 564.07 | 564.07
06.02.04.04 | PANEL INFORMATIVO H=2.10M. TIPO B | und | 1 | 564.07 | 564.07
6.03 | PASARELA - ELEMENTOS ESTRUCTURALES |  |  |  | 127408.543
06.03.01 | TRABAJOS PRELIMINARES |  |  |  | 5905.4
06.03.01.01 | TRAZO, NIVELACION Y REPLANTEO EN PASARELA | m2 | 180 | 5.03 | 905.4
06.03.01.02 | MOVILIZACION Y DESMOVILIZACION DE EQUIPOS | glb | 1 | 5000 | 5000
06.03.02 | MOVIMIENTO DE TIERRAS |  |  |  | 14679.6345
06.03.02.01 | EXCAVACION CON MAQUINARIA | m3 | 318.24 | 43.18 | 13741.6032
06.03.02.02 | ACARREO Y ELIMINACION DE MATERIAL EXCEDENTE | m3 | 27.81 | 33.73 | 938.0313
06.03.03 | RELLENOS |  |  |  | 21099.7395
06.03.03.01 | RELLENO CON MATERIAL PROPIO | m3 | 290.43 | 72.65 | 21099.7395
06.03.04 | OBRAS DE CONCRETO SIMPLE |  |  |  | 27556.929
06.03.04.01 | CONCRETO PARA PILOTES F'C=28 MPA | m3 | 27.81 | 633 | 17603.73
06.03.04.02 | ENCOFRADO Y DESENCOFRADO EN PILOTES | m2 | 278.1 | 35.79 | 9953.199
06.03.05 | CARPINTERIA DE MADERA |  |  |  | 33795.94
06.03.05.01 | COLUMNA DE Ø 8" | und | 63 | 96.5 | 6079.5
06.03.05.02 | VIGA DE 3"x10" | und | 47 | 90.76 | 4265.72
06.03.05.03 | LARGUERO DE 2"x10" | und | 190 | 80.76 | 15344.4
06.03.05.04 | ARRIOSTRES DE 3"x8" | und | 107 | 75.76 | 8106.32
06.03.06 | ACCESORIOS METALICOS |  |  |  | 23523.1
06.03.06.01 | PERNO HEXAGONAL 1/2"x17" + 2 TUERCAS + 2 ARANDELAS | und | 90 | 19.24 | 1731.6
06.03.06.02 | PERNO HEXAGONAL 5/8"x6" + 2 TUERCAS + 2 ARANDELAS | und | 480 | 22.13 | 10622.4
06.03.06.03 | PERNO HEXAGONAL 3/4"x16" + 2 TUERCAS + 2 ARANDELAS | und | 260 | 20.18 | 5246.8
06.03.06.04 | PERNO HEXAGONAL 1/2"x6.5" + 2 TUERCAS + 2 ARANDELAS | und | 285 | 20.78 | 5922.3
06.03.07 | VARIOS |  |  |  | 847.8
06.03.07.01 | LIMPIEZA FINAL DE OBRA | m2 | 180 | 4.71 | 847.8
| INFRAESTRUCTURA VERDE Y PAISAJISMO - PAQUETE 02 PARTE 1, CAÑETE |  |  |  | 682646.9888
6 | INFRAESTRUCTURA VERDE Y PAISAJISMO |  |  |  | 682646.9888
6.01 | REVEGETACIÓN / REFORESTACIÓN DE LA RIBERA |  |  |  | 682646.9888
06.01.01 | PREPARACIÓN DEL TERRENO |  |  |  | 609648.8088
06.01.01.01 | UBICACIÓN Y DELIMITACIÓN DE LA ZONA DE TRABAJO | m2 | 37506.3 | 0.3 | 11251.89
06.01.01.02 | TRAZADO, MARCACIÓN Y ESTACADO | m2 | 37506.3 | 5.11 | 191657.193
06.01.01.03 | LIMPIEZA Y DESBROCE DEL TERRENO CON MEDIOS MANUALES | m2 | 1087.46 | 5.06 | 5502.5476
06.01.01.04 | ELIMINACIÓN DE MATERIALES DE DESBROCE (INCLUYE TRANSPORTE) | m3 | 217.49 | 33.78 | 7346.8122
06.01.01.05 | DESPEDREGADO DEL TERRENO CON MEDIOS MANUALES | m2 | 1087.46 | 19.87 | 21607.8302
06.01.01.08 | PREPARACIÓN Y APORTE DEL SUSTRATO | m2 | 1087.46 | 241.23 | 262327.9758
06.01.01.09 | RIEGO DE ÁREAS VEGETADAS CON CAMIÓN CISTERNA | glb | 1 | 109954.56 | 109954.56
06.01.02 | ESPECIES ARBUSTIVAS |  |  |  | 35127.58
06.01.02.01 | TESSARIA INTEGRIFOLIA (PÁJARO BOBO) INCLUYE SIEMBRA Y TRANSPORTE | und | 953 | 18.43 | 17563.79
06.01.02.02 | BACCHARIS LATIFOLIA (CHILCO) INCLUYE SIEMBRA Y TRANSPORTE | und | 953 | 18.43 | 17563.79
06.01.03 | ESPECIES ARBÓREAS |  |  |  | 37870.6
06.01.03.01 | SCHINUS MOLLE (MOLLE) INCLUYE SIEMBRA Y TRANSPORTE | und | 637 | 25.93 | 16517.41
06.01.03.02 | ACACIA MACRACANTHA (HUARANGO) INCLUYE SIEMBRA Y TRANSPORTE | und | 643 | 25.93 | 16672.99
06.01.03.03 | SALIX HUMBOLDTIANA (SAUCE) INCLUYE SIEMBRA Y TRANSPORTE | und | 140 | 33.43 | 4680.2
| INFRAESTRUCTURA VERDE Y PAISAJISMO - PAQUETE 02 PARTE 2, CAÑETE |  |  |  | 206873.4766
6 | INFRAESTRUCTURA VERDE Y PAISAJISMO |  |  |  | 206873.4766
6.01 | REVEGETACIÓN / REFORESTACIÓN DE LA RIBERA |  |  |  | 192287.4766
06.01.01 | PREPARACIÓN DEL TERRENO |  |  |  | 183562.1966
06.01.01.01 | UBICACIÓN Y DELIMITACIÓN DE LA ZONA DE TRABAJO | m2 | 6093.86 | 0.3 | 1828.158
06.01.01.02 | TRAZADO, MARCACIÓN Y ESTACADO | m2 | 6093.86 | 5.11 | 31139.6246
06.01.01.03 | LIMPIEZA Y DESBROCE DEL TERRENO CON MEDIOS MANUALES | m2 | 148.91 | 5.06 | 753.4846
06.01.01.04 | ELIMINACIÓN DE MATERIALES DE DESBROCE (INCLUYE TRANSPORTE) | m3 | 29.78 | 33.78 | 1005.9684
06.01.01.05 | DESPEDREGADO DEL TERRENO CON MEDIOS MANUALES | m2 | 148.91 | 19.87 | 2958.8417
06.01.01.08 | PREPARACIÓN Y APORTE DEL SUSTRATO | m2 | 148.91 | 241.23 | 35921.5593
06.01.01.09 | RIEGO DE ÁREAS VEGETADAS CON CAMIÓN CISTERNA | glb | 1 | 109954.56 | 109954.56
06.01.02 | ESPECIES ARBUSTIVAS
06.01.03 | ESPECIES ARBÓREAS |  |  |  | 8725.28
06.01.03.01 | SCHINUS MOLLE (MOLLE) INCLUYE SIEMBRA Y TRANSPORTE | und | 77 | 25.93 | 1996.61
06.01.03.02 | ACACIA MACRACANTHA (HUARANGO) INCLUYE SIEMBRA Y TRANSPORTE | und | 79 | 25.93 | 2048.47
06.01.03.03 | SALIX HUMBOLDTIANA (SAUCE) INCLUYE SIEMBRA Y TRANSPORTE | und | 140 | 33.43 | 4680.2
6.04 | VIVERO TEMPORAL |  |  |  | 14586
06.04.01 | Implementación de vivero temporal | glob | 1 | 14586 | 14586
| INFRAESTRUCTURA VERDE Y PAISAJISMO – PAQUETE 03, CAÑETE |  |  |  | 682688.4548
6.01 | REVEGETACIÓN / REFORESTACIÓN DE LA RIBERA |  |  |  | 682688.4548
06.01.01 | PREPARACIÓN DEL TERRENO |  |  |  | 630726.2748
06.01.01.01 | UBICACIÓN Y DELIMITACIÓN DE LA ZONA DE TRABAJO | m2 | 37977.84 | 0.3 | 11393.352
06.01.01.02 | TRAZADO, MARCACIÓN Y ESTACADO | m2 | 37977.84 | 5.11 | 194066.7624
06.01.01.03 | LIMPIEZA Y DESBROCE DEL TERRENO CON MEDIOS MANUALES | m2 | 913.19 | 5.06 | 4620.7414
06.01.01.04 | ELIMINACIÓN DE MATERIALES DE DESBROCE (INCLUYE TRANSPORTE) | m3 | 182.64 | 33.78 | 6169.5792
06.01.01.05 | DESPEDREGADO DEL TERRENO CON MEDIOS MANUALES | m2 | 913.19 | 19.87 | 18145.0853
06.01.01.08 | PREPARACIÓN Y APORTE DEL SUSTRATO | m2 | 1187.15 | 241.23 | 286376.1945
06.01.01.09 | RIEGO DE ÁREAS VEGETADAS CON CAMIÓN CISTERNA | mes | 3 | 36651.52 | 109954.56
06.01.02 | ESPECIES ARBUSTIVAS |  |  |  | 9325.58
06.01.02.01 | TESSARIA INTEGRIFOLIA (PÁJARO BOBO) INCLUYE SIEMBRA Y TRANSPORTE | und | 253 | 18.43 | 4662.79
06.01.02.02 | BACCHARIS LATIFOLIA (CHILCO) INCLUYE SIEMBRA Y TRANSPORTE | und | 253 | 18.43 | 4662.79
06.01.03 | ESPECIES ARBÓREAS |  |  |  | 42636.6
06.01.03.01 | SCHINUS MOLLE (MOLLE) INCLUYE SIEMBRA Y TRANSPORTE | und | 764 | 25.93 | 19810.52
06.01.03.02 | ACACIA MACRACANTHA (HUARANGO) INCLUYE SIEMBRA Y TRANSPORTE | und | 772 | 25.93 | 20017.96
06.01.03.03 | SALIX HUMBOLDTIANA (SAUCE) INCLUYE SIEMBRA Y TRANSPORTE | und | 84 | 33.43 | 2808.12
| INFRAESTRUCTURA VERDE Y PAISAJISMO – PAQUETE 04, CAÑETE |  |  |  | 726882.7789
6.01 | REVEGETACIÓN / REFORESTACIÓN DE LA RIBERA |  |  |  | 522742.0177
06.01.01 | PREPARACIÓN DEL TERRENO |  |  |  | 486491.5177
06.01.01.01 | UBICACIÓN Y DELIMITACIÓN DE LA ZONA DE TRABAJO | m2 | 26312.62 | 0.3 | 7893.786
06.01.01.02 | TRAZADO, MARCACIÓN Y ESTACADO | m2 | 26312.62 | 5.11 | 134457.4882
06.01.01.03 | LIMPIEZA Y DESBROCE DEL TERRENO CON MEDIOS MANUALES | m2 | 678.24 | 5.06 | 3431.8944
06.01.01.04 | ELIMINACIÓN DE MATERIALES DE DESBROCE (INCLUYE TRANSPORTE) | m3 | 135.65 | 33.78 | 4582.257
06.01.01.05 | DESPEDREGADO DEL TERRENO CON MEDIOS MANUALES | m2 | 678.24 | 19.87 | 13476.6288
06.01.01.08 | PREPARACIÓN Y APORTE DEL SUSTRATO | m2 | 881.71 | 241.23 | 212694.9033
06.01.01.09 | RIEGO DE ÁREAS VEGETADAS CON CAMIÓN CISTERNA | mes | 3 | 36651.52 | 109954.56
06.01.03 | ESPECIES ARBÓREAS |  |  |  | 36250.5
06.01.03.01 | SCHINUS MOLLE (MOLLE) INCLUYE SIEMBRA Y TRANSPORTE | und | 590 | 25.93 | 15298.7
06.01.03.02 | ACACIA MACRACANTHA (HUARANGO) INCLUYE SIEMBRA Y TRANSPORTE | und | 594 | 25.93 | 15402.42
06.01.03.03 | SALIX HUMBOLDTIANA (SAUCE) INCLUYE SIEMBRA Y TRANSPORTE | und | 166 | 33.43 | 5549.38
6.05 | ESPACIO PÚBLICO PRÓXIMO A BOCATOMA FORTALEZA |  |  |  | 204140.7612
06.05.01 | PREPARACIÓN DEL TERRENO |  |  |  | 134560.4112
06.05.01.01 | UBICACIÓN Y DELIMITACIÓN DE LA ZONA DE TRABAJO | m2 | 1074.97 | 0.3 | 322.491
06.05.01.02 | TRAZADO, MARCACIÓN Y ESTACADO | m2 | 1074.97 | 5.11 | 5493.0967
06.05.01.03 | LIMPIEZA Y DESBROCE DEL TERRENO CON MEDIOS MANUALES | m2 | 1074.97 | 5.06 | 5439.3482
06.05.01.04 | ELIMINACIÓN DE MATERIALES DE DESBROCE (INCLUYE TRANSPORTE) | m3 | 65.36 | 33.78 | 2207.8608
06.05.01.05 | REMOCIÓN DEL TERRENO CON MEDIOS MANUALES CON PROFUNDIDAD HASTA 25 CM | m2 | 270.57 | 9.79 | 2648.8803
06.05.01.06 | RASTRILLADO DEL TERRENO | m2 | 270.57 | 0.83 | 224.5731
06.05.01.07 | PREPARACIÓN Y APORTE DEL SUSTRATO | m2 | 270.57 | 241.23 | 65269.6011
06.05.01.08 | RIEGO DE ÁREAS VEGETADAS CON CAMIÓN CISTERNA | mes | 3 | 17651.52 | 52954.56
06.05.02 | ESPECIES ARBUSTIVAS |  |  |  | 2764.5
06.05.02.01 | GALVEZIA FRUTICOSA (GALVEZIA). INCLUYE SIEMBRA Y TRANSPORTE | und | 58 | 18.43 | 1068.94
06.05.02.02 | BOUGAINVILLEA PERUVIANA (BUGANVILLA). INCLUYE SIEMBRA Y TRANSPORTE | und | 92 | 18.43 | 1695.56
06.05.03 | ESPECIES ARBÓREAS |  |  |  | 233.37
06.05.03.01 | SCHINUS MOLLE (MOLLE) INCLUYE SIEMBRA Y TRANSPORTE | und | 2 | 25.93 | 51.86
06.05.03.02 | ACACIA MACRACANTHA (HUARANGO) INCLUYE SIEMBRA Y TRANSPORTE | und | 7 | 25.93 | 181.51
06.05.04 | ESPECIES CUBRESUELOS |  |  |  | 9182.2424
06.05.04.01 | LIPPIA NODIFLORA (BELLA ALFOMBRA). INCLUYE SIEMBRA Y TRANSPORTE | m2 | 174.17 | 52.72 | 9182.2424
06.05.05 | FORMACIÓN DE SENDEROS Y PLATAFORMAS |  |  |  | 38449.8196
06.05.05.01 | CONFORMACIÓN Y COMPACTACIÓN DE BASE GRANULAR DE ESPESOR e=0.15m (INCLUYE MATERIAL) | m2 | 724.18 | 35.22 | 25505.6196
06.05.05.02 | CAPA SUPERFICIAL DE ARENA DE ESPESOR e=0.05m | m2 | 724.18 | 7.96 | 5764.4728
06.05.05.03 | BORDE DE TRONCOS DE MADERA DE ALTURA 15 CM SOBRE EL NIVEL DE PISO Y ALTURA TOTAL 50 CM DIÁMETRO 4" | m | 143.94 | 49.88 | 7179.7272
06.05.06 | ELEMENTOS ARQUITECTÓNICOS |  |  |  | 7659.162
06.05.06.01 | BARANDA RÚSTICA DE MADERA DE HUAYRURO DE ALTURA H=1.00 M EN TERRENO NATURAL | m | 124.6 | 61.47 | 7659.162
06.05.07 | MOBILIARIO URBANO |  |  |  | 7618.26
06.05.07.01 | BANCA DE MADERA SOBRE GAVIÓN. TIPO T2 | und | 9 | 291.43 | 2622.87
06.05.07.02 | PAPELERAS DE RECICLAJE DE ACABADO DE MADERA EN ESTRUCTURA DE 4 (75 LITROS C/U) | und | 2 | 1275.51 | 2551.02
06.05.07.03 | PIEDRA ORNAMENTAL PARA ESPACIO PÚBLICO | und | 3 | 814.79 | 2444.37
06.05.08 | SEÑALÉTICA INFORMATIVA |  |  |  | 1692.21
06.05.08.01 | PANEL INFORMATIVO H=1.25M. TIPO A | und | 1 | 564.07 | 564.07
06.05.08.02 | PANEL INFORMATIVO H=2.10M. TIPO B | und | 2 | 564.07 | 1128.14
06.05.09 | OBRAS DE CONCRETO ARMADO |  |  |  | 1980.786
06.05.09.01 | EXCAVACIÓN EN MATERIAL SUELTO, CON EQUIPO | m3 | 0.75 | 16.46 | 12.345
06.05.09.02 | CONFORMACIÓN DE DME/DMO | m3 | 0.75 | 30.32 | 22.74
06.05.09.03 | CONCRETO (f'c = 21 MPa) EN CIMENTACIÓN | m3 | 0.75 | 400.58 | 300.435
06.05.09.04 | ACERO EN BARRAS CORRUGADAS (fy=420Mpa) | kg | 24.46 | 4.82 | 117.8972
06.05.09.05 | ENCOFRADO Y DESENCOFRADO | m2 | 5.08 | 35.79 | 181.8132
06.05.09.06 | ACERO ESTRUCTURAL A36 | kg | 22.82 | 21.36 | 487.4352
06.05.09.07 | TORNILLO GALVANIZADO Ø1/4" PASANTE A307 (INCLUIDO CON TUERCA Y ARANDELA PLANA) | und | 20 | 16.97 | 339.4
06.05.09.08 | PERNO DE ANCLAJE Ø1/4" EXPANSIVO A307 L=57mm | und | 8 | 12.21 | 97.68
06.05.09.09 | PERNO DE ANCLAJE Ø1/4" EXPANSIVO A307 L=114mm | und | 24 | 17.31 | 415.44
06.05.09.10 | TUBO ASTM A500/A500M | m | 0.26 | 21.54 | 5.6004
Note on B17: usuario: Pendiente que construcción actualice la tabla

## Gastos generales
PROYECTO: "PAQUETE 5: SOLUCIONES INTEGRALES DE LOS RÍOS HUAURA Y CAÑETE"
|  | Plazo: | 523 | dias calendarios
DESCRIPCIÓN | CANT MÁX x MES | TOTAL (CANT x MES) | P.U. S/ | IMPORTE TOTAL S/
1.PROFESIONALES Y MANO DE OBRA INDIRECTA
1.1. DIRECIÓN
Ingeniero Residente | 1 | 18 | 5800 | 104400
1.2. SEGURIDAD Y MEDIO AMBIENTE
Responsable de SSOMA | 1 | 18 | 4210 | 75780
1.3. ESPECIALISTAS
Especialista en Riegos | 1 | 18 | 4210 | 75780
Especialista en Viveros | 1 | 18 | 4210 | 75780
Dibujante Cadista | 1 | 3 | 4210 | 12630
1.4. APOYO GENERAL A LA OBRA
Choferes de Camionetas | 1 | 18 | 1742.5 | 31365
Choferes Camion Cisterna | 1 | 9 | 1742.5 | 15682.5
Choferes de Minivan, Coaster y Bus | 1 | 18 | 1742.5 | 31365
2. REQUERIMIENTOS PERSONAL
Exámenes médicos personal indirecto | 15 | 2 | 250 | 7500
Fotocheck | 15 | 1 | 10 | 150
EPP personal indirecto | 15 | 6 | 100 | 9000
3. TRANSPORTE DE PERSONAL
Minivan de 15 pasajeros | 1 | 18 | 10000 | 180000
4. ALOJAMIENTO Y ALIMENTACIÓN
MOC (desayuno+almuerzo+cena+alojamiento+lavanderia) | 3 | 18 | 300 | 16200
MONC (almuerzo) | 15 | 18 | 330 | 89100
5. OPERACIÓN DE INSTALACIONES
Agua en Botellas GG | 52 | 18 | 5 | 4680
6. MAQUINARIA Y EQUIPOS INDIRECTOS
Camioneta 4 x 4 Cabina doble Ruta corta | 1 | 18 | 8000 | 144000
7. INSTALACIONES Y SERVICIOS
Baños químicos (alquiler, limpieza y mantenimiento) | 2 | 18 | 600 | 21600
TOTAL GASTOS GENERALES |  |  |  | 895012.5