## INMAC
PROPUESTA ECONÓMICA PRESENTADA EL DÍA 08.11.2022
PARTIDAS PAQUETE 4 - RIO GRANDE |  |  |  | INMAC
SECCIÓN | MEDIDA | UND | METRADOS | METRADOS | DIF MET. | P. UNITARIO S/ | P. PARCIAL S/ | Comentarios
B | CONSTRUCCIÓN DE DEFENSAS RIBEREÑAS
100 | OBRAS PROVISIONALES | [5 empty] | 2324343.3579
102.A | CARTEL DE IDENTIFICACION DE LA OBRA DE 3.60M X 2.40M. | und | 1 | 1 | 0 | 4523.7022 | 4523.7022 | Revisar precio/HH de la MO. Las tarifas deben estar acorde a los estipulado por el regimen de Conct. Civil. Ajustar precio de gigantografia
103.B | INSTALACIÓN DE FACILIDADES Y CAMPAMENTOS | glb | 1 | 1 | 0 | 2319819.6557 | 2319819.6557 | Se levanto observación.
200 | OBRAS PRELIMINARES | [5 empty] | 5663854.2398
201.B | MOVILIZACIÓN Y DESMOVILIZACIÓN DE EQUIPOS Y/O MAQUINARIA | glb | 1 | 1 | 0 | 1230958.6328 | 1230958.6328 | Se solicita histograma de equipos, ya que se considera alta la cantidad de excavadoras a transportar.
202.A | TRAZO, NIVELACION Y REPLANTEO PRELIMINAR | Km | 36.952 | 36.952 | 0 | 4149.2533 | 153323.415 | Ajustar tarifa de MO
203.B | CONTROL TOPOGRAFICO DURANTE LA EJECUCIÓN | mes | 8 | 8 | 0 | 36957.6125 | 295660.8997 | Ajustar tarifa de MO
204.B | HABILITACIÓN DE ACCESOS | km | 15.85 | 15.85 | 0 | 88376.6806 | 1400770.3873 | Revisar rendimiento. Incluir material lastrado para los accesos
206.A | DESVÍO Y MANEJO DE AGUAS SUPERFICIALES | m3 | 11085.615 | 11085.615 | 0 | 88.1608 | 977317.1434 | Reducir cantidad de sacos
207.A | MANTENIMIENTO DE TRÁNSITO Y SEGURIDAD VIAL EN ACCESOS A LA OBRA Y ÁREAS AUXILIARES (Canteras, DME/DMO, Fuentes de agua) | mes | 8 | 8 | 0 | 200727.9702 | 1605823.7616 | Se levanto observación.
300 | OPERACIÓN Y EXPLOTACION DE MATERIAL | [5 empty] | 9803114.4064
304.C | EXPLOTACION Y PREPARACION DE MATERIAL PARA AFIRMADO EN CORONA | m3 | 29123.672 | 29123.672 | 0 | 42.7647 | 1245465.1536 | Se levanto observación.
305.A | PREPARACIÓN DE MATERIAL PARA CONFORMACIÓN DE DIQUE | m3 | 371977.2562 | 371977.2562 | 0 | 23.0058 | 8557649.2528 | Se levanto observación.
400 | MOVIMIENTO DE TIERRAS | [5 empty] | 51918240.4476
B1 | CONSTRUCCIÓN DE DIQUE NUEVO | [5 empty] | 40911821.8732
401.A | DESBROCE Y LIMPIEZA | ha | 4.6701 | 4.6701 | 0 | 5614.6253 | 26221.0038 | Se levanto observación.
402.B | EXCAVACIÓN MASIVA EN MATERIAL SUELTO, CON EQUIPO | m3 | 160881.9744 | 160881.9744 | 0 | 8.5252 | 1371557.6134 | NO se tiene comentarios
402.C | EXCAVACIÓN EN ROCA SUELTA CON EQUIPO | m3 | 1641.6528 | 1641.6528 | 0 | 17.9584 | 29481.4657 | NO se tiene comentarios
402.D | EXCAVACIÓN DE ROCA FIJA CON MARTILLO HIDRÁULICO | m3 | 1641.6528 | 1641.6528 | 0 | 48.8432 | 80183.5236 | Se levanto observación.
402.E | EXCAVACIÓN DE UÑA EN MATERIAL CON NIVEL FREÁTICO | m3 | 187357.85 | 187357.85 | 0 | 15.5424 | 2911991.9556 | Se levanto observación.
403.A | CONFORMACIÓN Y COMPACTACIÓN DE DIQUE | m3 | 253921.35 | 253921.35 | 0 | 25.6065 | 6502037.1029 | Ajustar tarifa de MO
404.A | ENROCADO Y ACOMODO PARA PROTECCIÓN DE TALUD TIPO 1 | m3 | 77484.51 | 77484.51 | 0 | 78.066 | 6048903.503 | Revisar rendimiento con 02 excavadoras (130 m3/dia), pues se considera optimista
404.B | ENROCADO Y ACOMODO PARA PROTECCIÓN DE TALUD TIPO 2 | m3 | 99519.78 | 99519.78 | 0 | 78.066 | 7769108.2496 | Revisar rendimiento con 02 excavadoras (130 m3/dia), pues se considera optimista
404.D | ENROCADO Y ACOMODO EN UÑA ANTISOCAVANTE TIPO 1 | m3 | 39501.76 | 39501.76 | 0 | 38.2405 | 1510566.1282 | Revisar rendimiento con 02 excavadoras (250 m3/dia), pues se considera optimista
404.E | ENROCADO Y ACOMODO EN UÑA ANTISOCAVANTE TIPO 2 | m3 | 82677.7 | 82677.7 | 0 | 38.2405 | 3161634.6505 | Revisar rendimiento con 02 excavadoras (250 m3/dia), pues se considera optimista
405.A | DESCOLMATACIÓN DEL CAUCE | m3 | 230588.22 | 230588.22 | 0 | 8.5252 | 1965820.1603 | Se tiene 02 equipos al 100% con un rend de 1250m3/dia. Ajustar tarifa MO
406.A | REFINE Y PERFILADO DE TALUD | m2 | 62712.287 | 62712.287 | 0 | 7.4634 | 468048.9558 | Observar rendimiento, ya que se considera conservador para 1 exavadora al 100%.
407.A | MEJORAMIENTO DEL SUELO DE FUNDACION | m3 | 37398.5 | 37398.5 | 0 | 12.6494 | 473067.2728 | Debe incluir el costo del material para el mejoramiento ya sea de cantera o de la propia excavación.
408.A | ZANJA Y RELLENO PARA ANCLAJE DE GEOTEXTIL | ml | 3111 | 3111 | 0 | 11.2798 | 35091.4157 | Revisar APU, pues no se esta considerando equipo para compactacion de relleno
409.A | GEOTEXTIL NO TEJIDO CLASE 1, INCLUYE INSTALACION | m2 | 183293.341 | 183293.341 | 0 | 6.7248 | 1232608.1289 | Revisar el PU del geotexil, este es mas caro que el tipo 02
409.B | GEOTEXTIL NO TEJIDO CLASE 2, INCLUYE INSTALACION | m2 | 29863.608 | 29863.608 | 0 | 10.2488 | 306064.8166 | Revisar el PU del geotextil, este es mas economico que el tipo 01
410.A | CONFORMACIÓN DE DME/DMO | m3 | 26620.17 | 322756.46 | 296136.29 | 10.6489 | 3436987.4076 | Corregir metrado. No es necesario contar con 02 equipos de corte, de ser asi , incrementar el rendimiento.
412.A | RELLENO COMPACTADO CON MATERIAL PARA AFIRMADO EN CORONA | m3 | 18786.62 | 18786.62 | 0 | 28.8381 | 541770.2343 | Ajustar tarifa de MO
413.A | RELLENO CON MATERIAL PROPIO | m3 | 47097.77 | 47097.77 | 0 | 13.1418 | 618949.3601 | Ajustar tarifa de MO
414.A | TRATAMIENTO DE TALUD CON GEOCELDAS | m2 | 23168.2675 | 23168.2675 | 0 | 92.008 | 2131665.3023 | Se levanto observación.
416.A | PERFILADO Y COMPACTACIÓN PARA FUNDACIÓN DE DIQUE | m3 | 18461.6546 | 18461.6546 | 0 | 15.7117 | 290063.6226 | NO se tiene comentarios
B2 | REFUERZO EN DIQUES EXISTENTES | [5 empty] | 11006418.5744
402.A | EXCAVACIÓN MASIVA EN MATERIAL SUELTO, CON EQUIPO | m3 | 43403.7483 | 43403.7483 | 0 | 8.5252 | 370027.417 | NO se tiene comentarios
402.C | EXCAVACIÓN EN ROCA SUELTA CON EQUIPO | m3 | 438.4217 | 438.4217 | 0 | 17.9584 | 7873.3544 | NO se tiene comentarios
402.D | EXCAVACION DE UÑA EN MATERIAL CON NIVEL FREATICO | m3 | 34474.3 | 34474.3 | 0 | 15.5424 | 535813.601 | Se levanto observación.
403.A | CONFORMACIÓN Y COMPACTACIÓN DE DIQUE | m3 | 21898.33 | 21898.33 | 0 | 25.6065 | 560739.5918 | Revisar tarifa de MO elavado
403.B | RECRECIMIENTO Y CONFORMACION EN DIQUE EXISTENTE | m3 | 12735.73 | 12735.73 | 0 | 21.2977 | 271241.9366 | NO se tiene comentarios
404.F | ENROCADO Y ACOMODO DE ROCA EN TALUD DE DIQUE EXISTENTE | m3 | 34731.26 | 34731.26 | 0 | 78.066 | 2711329.5325 | Revisar rendimiento con 02 excavadoras (130 m3/dia), pues se considera optimista
404.G | ENROCADO Y ACOMODO DE ROCA EN UÑA DE DIQUE EXISTENTE | m3 | 20322.16 | 20322.16 | 0 | 38.2405 | 777129.0835 | Revisar rendimiento con 02 excavadoras (250 m3/dia), pues se considera optimista
406.B | PERFILADO DE TALUD EXISTENTE | m2 | 13121.6591 | 13121.6591 | 0 | 4.9859 | 65423.0315 | Se levanto observación.
409.A | GEOTEXTIL NO TEJIDO CLASE 1, INCLUYE INSTALACION | m2 | 49072.309 | 49072.309 | 0 | 6.7248 | 330000.6788 | Revisar el PU del geotexil, este es mas caro que el tipo 02
412.A | RELLENO COMPACTADO CON MATERIAL PARA AFIRMADO EN CORONA | m3 | 8600.17 | 8600.17 | 0 | 28.8381 | 248012.4746 | Ajustar tarifa de MO
413.A | RELLENO CON MATERIAL PROPIO | m3 | 7365.31 | 7365.31 | 0 | 13.1418 | 96793.4132 | Ajustar tarifa de MO
415A | GAVIÓN (INCLUYE INSTALACIÓN) | m3 | 9722.1295 | 9722.1295 | 0 | 371.8482 | 3615156.7587 | Considerar material para relleno de gavión
416B | PERFILADO Y COMPACTACION DE CORONA EN DIQUE EXISTENTE | m2 | 2457.1914 | 2457.1914 | 0 | 15.7117 | 38606.6072 | NO se tiene comentarios
417.A | RECUPERACION DE ROCA EN DIQUES EXISTENTES | m3 | 63929.25 | 63929.25 | 0 | 21.5593 | 1378271.0935 | Considerar que el material debera ser acopiado antes de su recolocacion
500 | TRANSPORTES DE MATERIAL | [5 empty] | 43602276.5803
501.A | CARGUIO Y ACARREO DE MATERIAL PROPIO P/DIQUE D≤1km | m3-km | 221386.3 | 221386.3 | 0 | 10.6027 | 2347290.64 | NO se tiene comentarios
502.A | ACARREO DE MATERIAL PROPIO P/DIQUE D>1km | m3-km | 211398.4 | 211398.4 | 0 | 5.109 | 1080032.1478 | NO se tiene comentarios
501.D | CARGUIO Y TRANSPORTE DE MATERIAL AFIRMADO D≤1KM | m3-km | 25628.82 | 25628.82 | 0 | 11.1413 | 285538.1097 | NO se tiene comentarios
502.D | TRANSPORTE DE MATERIAL AFIRMADO D>1KM | m3-km | 254442.73 | 254442.73 | 0 | 5.0936 | 1296029.6685 | NO se tiene comentarios
503.B | CARGUIO Y TRANSPORTE DE MATERIAL EXCEDENTE CON EQUIPO D≤ 1km | m3-km | 267899.88 | 267899.88 | 0 | 11.0951 | 2972382.4393 | NO se tiene comentarios
504.B | TRANSPORTE DE MATERIAL EXCEDENTE CON EQUIPO D> 1km | m3-km | 2796991.76 | 2796991.76 | 0 | 5.0936 | 14246759.1962 | NO se tiene comentarios
505.A | TRANSPORTE DE MATERIAL INTERNO PARA ACOPIO ≤1km (INCLUYE CARGUÍO) | m3-km | 279057.44 | 279057.44 | 0 | 9.664 | 2696808.7748 | NO se tiene comentarios
505.B | CARGUIO Y TRANSPORTE DE ROCA SELECCIONADA D≤1km | m3-km | 260206.92 | 260206.92 | 0 | 15.0038 | 3904094.8549 | NO se tiene comentarios
506.A | TRANSPORTE DE ROCA SELECIONADA D >1km | m3-km | 2119256.92 | 2119256.92 | 0 | 6.971 | 14773340.749 | NO se tiene comentarios
600 | COMPONENTE DE INTERFERENCIAS | [5 empty] | 8348744.1329
C1 | OBRAS DE RIEGO | [5 empty] | 5112730.4137
402.A | EXCAVACIÓN EN MATERIAL SUELTO, CON EQUIPO | m3 | 632.899 | 632.899 | 0 | 8.5868 | 5434.5741 | Revisar rend. Con los 02 equipos propuestos. Ajustra Traifa de MO
403.C | CONFORMACIÓN Y COMPACTACIÓN PARA ESTRUCTURA | m3 | 1211.2162 | 1211.2162 | 0 | 25.6065 | 31015.0079 | NO se tiene comentarios
609.A | EMBOQUILLADO DE PIEDRA CON CONCRETO | m3 | 1662.75 | 1662.75 | 0 | 172.1822 | 286295.9032 | NO se tiene comentarios
801.A | CONCRETO PREMEZCLADO (f´c = 10 MPa) PARA SOLADO | m3 | 10.159 | 10.159 | 0 | 457.0237 | 4642.9038 | NO se tiene comentarios
801.B | CONCRETO (f'c=14MPa) +30% P.M. | m3 | 196.4664 | 196.4664 | 0 | 457.0237 | 89789.8026 | NO se tiene comentarios
801.B1 | CONCRETO (f'c = 175kg/cm2) | m3 | 323.6047 | 323.6047 | 0 | 666.9847 | 215839.4146 | No coincide con los APUS presentados
801.D | CONCRETO (f'c = 28 MPa) EN MUROS Y ZAPATAS | m3 | 874.4655 | 874.4655 | 0 | 9.6948 | 8477.7409 | No coincide con los APUS presentados
802.A | ACERO DE REFUERZO P/ESTRUCTURAS (fý= 420 Mpa) | m3 | 24432.92 | 24432.92 | 0 | 106.6425 | 2605586.5915 | No coincide con los APUS presentados
803.A | ENCOFRADO PLANO | m2 | 2202.131 | 2202.131 | 0 | 114.0751 | 251208.3401 | No coincide con los APUS presentados
803.B | ENCOFRADO CURVO | m2 | 207.217 | 207.217 | 0 | 1716.4819 | 355684.2263 | No coincide con los APUS presentados
805.A | TUBERÍA HDPE 600 mm (SUMINISTRO E INSTALACIÓN) | ml | 73.35 | 73.35 | 0 | 2146.0679 | 157414.0773 | No coincide con los APUS presentados
805.B | TUBERÍA HDPE 750 mm (SUMINISTRO E INSTALACIÓN) | ml | 47.5 | 47.5 | 0 | 2369.2938 | 112541.4533 | No coincide con los APUS presentados
805.D | TUBERÍA HDPE 1000 mm (SUMINISTRO E INSTALACIÓN) | ml | 129.45 | 129.45 | 0 | 4974.1858 | 643908.3485 | No coincide con los APUS presentados
806.A | COMPUERTA TIPO ARMCO 0.60 m x 0.60 m (INCLUYE SUMINISTRO E INSTALACIÓN) | und | 21 | 21 | 0 | 6174.6751 | 129668.1778 | No coincide con los APUS presentados
806.E | COMPUERTA ANTIRRETORNO TIPO CLAPETA Ø 1.00 m (INCLUYE SUMINISTRO E INSTALACIÓN) | und | 3 | 3 | 0 | 10097.9172 | 30293.7516 | No se tienen comentarios
806.F | REJILLA METÁLICA 1.20 m X 1.50 m (INCLUYE SUMINISTRO E INSTALACIÓN) | und | 8 | 8 | 0 | 4064.6472 | 32517.1776 | Revisar precio, ya que se considera elevado
806.H | REJILLA METÁLICA 1.35 m X 1.50 m (INCLUYE SUMINISTRO E INSTALACIÓN) | und | 3 | 3 | 0 | 5020.8284 | 15062.4852 | Revisar precio, ya que se considera elevado
806.I | REJILLA METÁLICA 1.60 m X 1.50 m (INCLUYE SUMINISTRO E INSTALACIÓN) | und | 7 | 7 | 0 | 5487.1006 | 38409.7042 | Revisar precio, ya que se considera elevado
807.A | JUNTA DE ESTANQUEIDAD WATERSTOP | ml | 108.0708 | 108.0708 | 0 | 44.4574 | 4804.5505 | NO se tiene comentarios
810.A | IMPERMEABILIZACIÓN DE PARÁMETROS ENTERRADOS CON LÁMINA ASFÁLTICA | m2 | 1832.6239 | 1832.6239 | 0 | 51.3669 | 94136.1829 | NO se tiene comentarios
C3 | OBRAS DE REDES | [5 empty] | 21375.1953
604.A | REUBICACIÓN DE POSTE DE ENERGÍA | und | 5 | 5 |  | 4275.0391 | 21375.1953 | NO se tiene comentarios
C4 | CRUCE VIAL | [5 empty] | 3172725.2791
401.A | DESBROCE Y LIMPIEZA | ha | 1.6221 | 1.6221 | 0 | 5614.6253 | 9107.683 | NO se tiene comentarios
402.B | EXCAVACIÓN MASIVA EN MATERIAL SUELTO, CON EQUIPO | m3 | 30958.0412 | 30958.0412 | 0 | 8.5252 | 263924.7642 | NO se tiene comentarios
402.C | EXCAVACIÓN EN ROCA SUELTA CON EQUIPO | m3 | 315.8984 | 315.8984 | 0 | 17.9584 | 5673.031 | NO se tiene comentarios
402.D | EXCAVACION DE ROCA FIJA CON MARTILLO HIDRÁULICO | m3 | 315.8984 | 315.8984 | 0 | 48.8432 | 15429.4777 | NO se tiene comentarios
402.E | EXCAVACION DE UÑA EN MATERIAL CON NIVEL FREATICO | m3 | 13441.39 | 13441.39 | 0 | 15.5424 | 208911.5538 | NO se tiene comentarios
403.A | CONFORMACIÓN Y COMPACTACIÓN DE DIQUE | m3 | 24638.288 | 24638.288 | 0 | 25.6065 | 630900.3269 | Ajustar tarifa de MO
404.A | ENROCADO Y ACOMODO DE ROCA PARA PROTECCIÓN DE TALUD TIPO 1 | m3 | 5530.6 | 5530.6 | 0 | 78.066 | 431751.6587 | Revisar rendimiento con 02 excavadoras (130 m3/dia), pues se considera optimista
404.D | ENROCADO Y ACOMODO DE ROCA EN UÑA ANTISOCAVANTE TIPO 1 | m3 | 2466.704 | 2466.704 | 0 | 38.2405 | 94327.9365 | Revisar rendimiento con 02 excavadoras (250 m3/dia), pues se considera optimista
406.A | REFINE Y PERFILADO DE TALUD | m2 | 78.945 | 78.945 | 0 | 7.4634 | 589.2007 | Observar rendimiento, ya que se considera conservador para 1 exavadora al 100%.
407.A | MEJORAMIENTO DE SUELO DE FUNDACIÓN | m3 | 19869.63 | 19869.63 | 0 | 12.6494 | 251338.2001 | Debe incluir el costo del material para el mejoramiento ya sea de cantera o de la propia excavación.
409.A | GEOTEXTIL NO TEJIDO CLASE 1, INCLUYE INSTALACIÓN | m2 | 7706.9941 | 7706.9941 | 0 | 6.7248 | 51827.8707 | Revisar el PU del geotexil, este es mas caro que el tipo 02
412.A | RELLENO COMPACTADO CON MATERIAL PARA AFIRMADO EN CORONA | m3 | 1736.882 | 1736.882 | 0 | 28.8381 | 50088.3591 | Ajustar tarifa de MO
413.A | RELLENO CON MATERIAL PROPIO | m3 | 4386.016 | 4386.016 | 0 | 13.1418 | 57640.1345 | Ajustar tarifa de MO
414.B | GEOCELDA HORMIGONADA | m2 | 2056.752 | 2056.752 | 0 | 92.008 | 189237.5796 | Se levanto observación.
420.A | RELLENO COMPACTADO | m3 | 304.212 | 304.212 | 0 | 13.1418 | 3997.8925 | Ajustar tarifa de MO
801.D | CONCRETO (f'c = 28 MPa) EN MUROS Y ZAPATAS | m3 | 1361.32 | 1361.32 | 0 | 666.9847 | 907979.6101 | NO se tiene comentarios
C5 | OBRAS DE CONCRETO EXISTENTE | [5 empty] | 41913.2447
612.A | DEMOLICIÓN DE OBRA DE CONCRETO EXISTENTE | m3 | 260.2895 | 260.2895 | 0 | 161.0255 | 41913.2447 | NO se tiene comentarios
900 | TRABAJOS DE CIERRE | [5 empty] | 159698.2317
902.A | PLAN DE MANEJO AMBIENTAL | glb | 1 | 1 | 0 | 36835.5045 | 36835.5045 | Precio unitario no tiene relacion con el tiempo del proyecto
902.B | MEDIDAS DE MANEJO DE RESIDUOS SÓLIDOS | glb | 1 | 1 | 0 | 38856.0175 | 38856.0175 | No se tiene comentarios
902.C.1 | MONITOREO DE CALIDAD AIRE | und | 6 | 6 | 0 | 3885.6017 | 23313.6105 | No se tiene comentarios
902.C.2 | MONITOREO DE CALIDAD RUIDO | und | 8 | 8 | 0 | 543.9842 | 4351.874 | No se tiene comentarios
902.C.3 | MONITOREO DE CALIDAD AGUA | und | 8 | 8 | 0 | 1942.8009 | 15542.407 | No se tiene comentarios
902.C.4 | MONITOREO DE CALIDAD SUELO | und | 1 | 1 | 0 | 1942.8009 | 1942.8009 | No se tiene comentarios
902.D | MEDIDAS DE CONTINGENCIAS Y CIERRE DE OBRA | glb | 1 | 1 | 0 | 38856.0175 | 38856.0175 | No se tiene comentarios
| SUBTOTAL | [5 empty] | 121820271.3966
| GASTOS GENERALES |  |  |  |  | 7% | 8527418.9978 | No se ha considerado EPP's Revisar cantidad de enfermeros y supervisores civiles. No se esta considerando pasajes para personal no local. No se ha considerado servicios para personal de obra No se esta considerando equipos de computo.
| UTILIDAD |  |  |  |  | 8% | 9745621.7117
| TOTAL | [5 empty] | 140093312.106