## Planilla Cotizacion
CONSTRUCCION DE DEFENSAS RIBEREÑAS EN SECTOR SAN DAMIAN 2024
CENTRO DE COSTE | CODIGO CONTRATO | Descripcion de la Actividad | Und. | CANTIDADES A EJECUTAR
| A | TRABAJOS DE OPERACIÓN Y EXPLOTACIÓN EN CANTERA
| 100 | OBRAS PROVISIONALES
| 101.A | TRÁMITE, GESTIÓN Y OBTENCIÓN DE PERMISOS PARA USO Y ADQUISICIÓN DE EXPLOSIVOS | glb
| 101.B | TRÁMITE, GESTIÓN Y OBTENCIÓN DE PERMISOS PARA MANIPULACIÓN DE EXPLOSIVOS | glb
| 101.C | TRÁMITE, GESTIÓN Y OBTENCIÓN DE PERMISOS PARA ALMACENAMIENTO Y USO DE POLVORÍN | glb
| 101.D | TRÁMITE, GESTIÓN, Y OBTENCIÓN DE PERMISOS PARA EXPLOTACIÓN DE CANTERAS | glb
| 103.A | INSTALACIÓN DE CAMPAMENTO, PATIO, TALLER Y OFICINAS | glb
| 200 | OBRAS PRELIMINARES
| 201.A | MOVILIZACIÓN Y DESMOVILIZACIÓN DE MAQUINARIA | glb
| 203.A | CONTROL TOPOGRAFICO DE LOS TRABAJOS | mes
| 204.A | HABILITACIÓN DE CAMINOS DE ACCESOS A CANTERA | km
| 205.A | CONSTRUCCIÓN E IMPLEMENTACIÓN DE POLVORÍN | glb
| 300 | OPERACIÓN Y EXPLOTACION DE MATERIAL
| 301.A | EXTRACCIÓN DE ROCA EN CANTERA (CON EXPLOSIVOS) | m3
| 302.A | ENSAYOS DE ROCA (DETERMINADO POR EL PROVEEDOR) | glb
| 303.A | SELECCIÓN Y ACOPIO DE ROCA (ACUERDO AL DISEÑO Y POR TIPO) | m3
| 400 | MOVIMIENTO DE TIERRAS
| 410.A | CONFORMACIÓN DE DME/DMO | m3
| 500 | TRANSPORTES DE MATERIAL
| 503.A | ELIMINACIÓN DE MATERIAL EXCEDENTE D <= 1KM (INCLUYE CARGUÍO) | m3-km
| 505.A | TRANSPORTE DE MATERIAL INTERNO PARA ACOPIO ≤1km (INCLUYE CARGUÍO) | m3-km
| 900 | TRABAJOS DE CIERRE
| 901.A | LIMPIEZA Y NIVELACIÓN DEL TERRENO | m2
| 902.A | MEDIDAS DE MANEJO AMBIENTAL* | glb
| 902.B | MEDIDAS DE MANEJO DE RESIDUOS SÓLIDOS* | glb
| 902.C.1 | MONITOREO DE CALIDAD AIRE | und
| 902.C.2 | MONITOREO DE CALIDAD RUIDO | und
| 902.C.3 | MONITOREO DE CALIDAD AGUA | und
| 902.C.4 | MONITOREO DE CALIDAD SUELO | und
| 902.D | MEDIDAS DE CONTINGENCIAS Y CIERRE DE OBRA* | glb
| B | CONSTRUCCIÓN DE DEFENSAS RIBEREÑAS SAN DAMIAN
| 100 | OBRAS PROVISIONALES
| 102.A | CARTEL DE IDENTIFICACION DE LA OBRA DE 3.60M X 2.40M. | und | 0
| 103.B | INSTALACIÓN DE FACILIDADES Y CAMPAMENTOS | glb | 1
| 200 | OBRAS PRELIMINARES
| 201.B | MOVILIZACIÓN Y DESMOVILIZACIÓN DE EQUIPOS Y/O MAQUINARIA | glb | 1
| 202.A | TRAZO, NIVELACION Y REPLANTEO PRELIMINAR | Km | 1.52
| 203.B | CONTROL TOPOGRAFICO DURANTE LA EJECUCIÓN | mes | 2.73
| 204.B | HABILITACIÓN DE ACCESOS | km | 0
| 206.A | DESVÍO Y MANEJO DE AGUAS SUPERFICIALES | m3 | 450
| 207.A | MANTENIMIENTO DE TRÁNSITO Y SEGURIDAD VIAL EN ACCESOS A LA OBRA Y ÁREAS AUXILIARES (Canteras, DME/DMO, Fuentes de agua) | mes | 3
| 300 | OPERACIÓN Y EXPLOTACION DE MATERIAL
| 304.C | EXPLOTACION Y PREPARACION DE MATERIAL PARA AFIRMADO | m3 | 1287.0492
| 305.B | PREPARACIÓN DE MATERIAL PROPIO | m3 | 9286.5024
| 400 | MOVIMIENTO DE TIERRAS
| B1 | CONSTRUCCIÓN DE DIQUE NUEVO
| 401.A | DESBROCE Y LIMPIEZA | ha | 0.312
| 402.B | EXCAVACIÓN MASIVA EN MATERIAL SUELTO, CON EQUIPO | m3 | 18133.3917
| 402.C | EXCAVACIÓN EN ROCA SUELTA CON EQUIPO | m3 | 190.2745
| 402.D | EXCAVACIÓN DE ROCA FIJA CON MARTILLO HIDRÁULICO | m3 | 190.2745
| 402.E | EXCAVACION DE UÑA EN MATERIAL CON NIVEL FREATICO | m3 | 15410.678
| 403.A | CONFORMACIÓN Y COMPACTACIÓN DE DIQUE | m3 | 18906.559
| 404.B | ENROCADO Y ACOMODO PARA PROTECCIÓN DE TALUD TIPO 2 | m3 | 11447.5418
| 404.E | ENROCADO Y ACOMODO EN UÑA ANTISOCAVANTE TIPO 2 | m3 | 10699.7106
| 405.A | DESCOLMATACIÓN DEL CAUCE | m3 | 6052.08
| 406.A | REFINE Y PERFILADO DE TALUD | m2 | 5670.4091
| 409.A | GEOTEXTIL NO TEJIDO CLASE 1, INCLUYE INSTALACIÓN | m2 | 13691.0854
| 410.A | CONFORMACIÓN DE DME/DMO | m3 | 18072.91
| 412.A | RELLENO COMPACTADO CON MATERIAL PARA AFIRMADO EN CORONA | m3 | 1071.5848
| 413.A | RELLENO CON MATERIAL PROPIO | m3 | 3039.268
| 416.A | PERFILADO Y COMPACTACIÓN PARA FUNDACIÓN DE DIQUE | m2 | 3380.1426
| 500 | TRANSPORTES DE MATERIAL
| 501.A | CARGUIO Y ACARREO DE MATERIAL PROPIO D≤1km | m3-km | 5118.98
| 501.D | CARGUIO Y TRANSPORTE DE MATERIAL AFIRMADO D≤1KM | m3-km | 1134.93
| 502.A | ACARREO DE MATERIAL PROPIO D>1km | m3-km | 1235.4
| 502.D | TRANSPORTE DE MATERIAL AFIRMADO D>1KM | m3-km | 5963.43
| 503.B | CARGUIO Y TRANSPORTE DE MATERIAL EXCEDENTE CON EQUIPO D≤ 1km | m3-km | 23439.24
| 504.B | TRANSPORTE DE MATERIAL EXCEDENTE CON EQUIPO D> 1km | m3-km | 20724.17
| 505.B | CARGUIO Y TRANSPORTE DE ROCA SELECCIONADA D≤1km | m3-km | 19903.28
| 506.A | TRANSPORTE DE ROCA SELECIONADA D >1km | m3-km | 41156.21
| 600 | COMPONENTE DE INTERFERENCIAS
| C1 | OBRAS DE RIEGO
| 402.A | EXCAVACIÓN EN MATERIAL SUELTO, CON EQUIPO | m3 | 1779.38
| 403.C | CONFORMACIÓN Y COMPACTACIÓN PARA ESTRUCTURA | m3 | 223.89
| 404.F | ENROCADO Y ACOMODO DE ROCA | m3 | 71.32
| 609.A | EMBOQUILLADO DE PIEDRA CON CONCRETO | m3 | 100.5
| 801.A | CONCRETO PREMEZCLADO (f´c = 10 MPa) PARA SOLADO | m3 | 2.63
| 801.B | CONCRETO CICLOPEO (f'c=14MPa) +30% P.M. | m3 | 64.4
| 801.B1 | CONCRETO (f'c = 14 MPa) | m3 | 51.51
| 801.D | CONCRETO (f'c = 28 MPa) EN MUROS Y ZAPATAS | m3 | 65.52
| 802.A | ACERO EN BARRAS CORRUGADAS (fy=420Mpa) | kg | 4401.6
| 803.A | ENCOFRADO PLANO | m2 | 385.88
| 803.B | ENCOFRADO CURVO | m2 | 13.94
| 805.A | TUBERÍA HDPE 600 mm (SUMINISTRO E INSTALACIÓN) | m | 19.35
| 805.C | TUBERÍA HDPE 900 mm (SUMINISTRO E INSTALACIÓN) | m | 16.55
| 805.D | TUBERÍA HDPE 1000 mm (SUMINISTRO E INSTALACIÓN) | m | 15.2
| 806.A | COMPUERTA TIPO ARMCO 0.60 m x 0.60 m (INCLUYE SUMINISTRO E INSTALACIÓN) | und | 1
| 806.C | COMPUERTA TIPO ARMCO 1.00 m x 1.00 m (INCLUYE SUMINISTRO E INSTALACIÓN) | und | 1
| 806.D | COMPUERTA ANTIRRETORNO TIPO CLAPETA Ø 0.90 m (INCLUYE SUMINISTRO E INSTALACIÓN) | und | 1
| 806.F | REJILLA METÁLICA 1.20 m X 1.50 m (INCLUYE SUMINISTRO E INSTALACIÓN) | und | 1
| 806.I | REJILLA METÁLICA 1.60 m X 1.50 m (INCLUYE SUMINISTRO E INSTALACIÓN) | und | 1
| 806.L | BARANDA METÁLICA (INCLUYE SUMINSTRO E INSTALACIÓN) | ml | 4
| 807.A | JUNTA DE ESTANQUEIDAD WATERSTOP | und | 15.71
| 808.A | JUNTA DE DILATACIÓN ASFÁLTICA | ml | 14.82
| 700 | OBRAS COMPLEMENTARIAS
| 402.A | EXCAVACIÓN EN MATERIAL SUELTO, CON EQUIPO | m3 | 79.3063
| 403.C | CONFORMACIÓN Y COMPACTACIÓN PARA ESTRUCTURA | m3 | 402.3159
| 404.F | ENROCADO Y ACOMODO DE ROCA | m3 | 135.4741
| 412.B | RELLENO Y COMPACTACIÓN CON MATERIAL DE AFIRMADO | m3 | 88.58
| 609.A | EMBOQUILLADO DE PIEDRA CON CONCRETO | m3 | 58.0138
| 701.A | ESCARIFICADO DE SUPERFICIE DE CONCRETO | m2 | 22.98
| 702.A | REFORZAMIENTO CON PLATINAS DE FIBRA DE CARBONO CFRP | m | 88
| 702.B | REFORZAMIENTO CON TEJIDO FIBRA DE CARBONO CFRP | m2 | 12
| 703.A | PRUEBAS PULL OFF | und | 6
| 801.B | CONCRETO CICLOPEO (f'c=14MPa + 30% PM) | m3 | 53.5983
| 803.A | ENCOFRADO PLANO | m2 | 76.8337
| 811.E | ALCANTARILLA DE ACERO CORRUGADO 60" | ml
| 813.A | JUNTA DE POLIESTIRENO EXPANDIDO | ml | 8.1
| 900 | TRABAJOS DE CIERRE
| 902.A | MEDIDAS DE MANEJO AMBIENTAL | glb | 1
| 902.B | MEDIDAS DE MANEJO DE RESIDUOS SÓLIDOS | glb | 1
| 902.C.1 | MONITOREO DE CALIDAD AIRE | und | 6
| 902.C.2 | MONITOREO DE CALIDAD RUIDO | und | 4
| 902.C.3 | MONITOREO DE CALIDAD AGUA | und | 6
| 902.C.4 | MONITOREO DE CALIDAD SUELO | und | 1
| 902.D | MEDIDAS DE CONTINGENCIAS Y CIERRE DE OBRA | glb | 1