## OHLA
PROYECTO: "PAQUETE 4: SOLUCIONES INTEGRALES DE LOS RÍOS CASMA Y HUARMEY"
CONSTRUCCIÓN DE DEFENSAS RIBEREÑAS EN SECTOR RÍO CASMA - CASMA
PRESUPUESTO OHLA
ITEM | DESCRIPCIÓN DE ACTIVIDADES | MEDIDA | Metrados | P. UNITARIO S/ | P. PARCIAL S/ | Comentarios
B | CONSTRUCCIÓN DE DEFENSAS RIBEREÑAS |  |  |  | 34350347.9
100 | OBRAS PROVISIONALES |  |  |  | 502288.58
102.A | CARTEL DE IDENTIFICACION DE LA OBRA DE 3.60M X 2.40M. | und | 1 | 1090.08 | 1090.08 | No se tiene comentarios
103.B | INSTALACIÓN DE FACILIDADES Y CAMPAMENTOS | glb | 1 | 501198.5 | 501198.5 | Retirar contenedor de oficina para el contratista,
200 | OBRAS PRELIMINARES |  |  |  | 3101231.3
201.B | MOVILIZACIÓN Y DESMOVILIZACIÓN DE EQUIPOS Y/O MAQUINARIA | glb | 1 | 1251779.4 | 1251779.4 | Cuenta con 6 oficinas contenedores, sin embargo en movilización de oficinas indica 7 corregir, actualizar retirando el contenedor de oficina para el contratista
202.A | TRAZO, NIVELACION Y REPLANTEO PRELIMINAR | Km | 10.46 | 2887.12 | 30199.28 | No se tiene comentarios
203.B | CONTROL TOPOGRAFICO DURANTE LA EJECUCIÓN | mes | 6 | 49620.04 | 297720.24 | Se levanto el comentario de la ronda anterior
204.B | HABILITACIÓN DE ACCESOS | km | 13.75 | 57564.72 | 791514.9 | Se levanta la observación, se justifica el uso de material de lastre según l oindicado en el TDR
206.A | DESVÍO Y MANEJO DE AGUAS SUPERFICIALES | m3 | 3150 | 15.5 | 48825 | Para el calculo de rendimiento de la subpartida "transporte interno (0.3 km )" esta considerando una distancia de 0.5 km y no los 0.3 km que menciona en el APU corregir (Anexo 8)
207.A | MANTENIMIENTO DE TRÁNSITO Y SEGURIDAD VIAL EN ACCESOS A LA OBRA Y ÁREAS AUXILIARES (Canteras, DME/DMO, Fuentes de agua) | mes | 6 | 113532.08 | 681192.48 | No se tiene comentarios
300 | OPERACIÓN Y EXPLOTACION DE MATERIAL |  |  |  | 4344149.64
304.A | EXPLOTACION Y PREPARACION DE MATERIAL PARA CONFORMACION DE DIQUE | m3 | 26108.33 | 37.85 | 988200.29 | Se responde observación de la ronda anterior
304.C | EXPLOTACION Y PREPARACION DE MATERIAL PARA AFIRMADO EN CORONA | m3 | 8120.64 | 58.34 | 473758.14 | Se responde observación de la ronda anterior
305.A | PREPARACIÓN DE MATERIAL PROPIO | m3 | 120191.46 | 23.98 | 2882191.21 | Revisar rendimiento es conservador, tener en cuenta el rendimiento de la subpartida chancado primario es 711 m3/Dia.
400 | MOVIMIENTO DE TIERRAS |  |  |  | 19070077.15
B1 | CONSTRUCCIÓN DE DIQUE NUEVO
401.A | DESBROCE Y LIMPIEZA | ha | 2.29 | 7618.12 | 17445.49 | Se levanto la observación anterior
402.B | EXCAVACIÓN MASIVA EN MATERIAL SUELTO, CON EQUIPO | m3 | 62134.7 | 7.35 | 456690.05 | No se tiene comentarios
402.C | EXCAVACIÓN EN ROCA SUELTA CON EQUIPO | m3 | 634.03 | 17.59 | 11152.59 | Se mantiene los comentarios, Revisar rendimiento, conservador
402.D | EXCAVACION DE ROCA FIJA CON MARTILLO HIDRÁULICO | m3 | 634.03 | 111.7 | 70821.15 | Se mantiene los comentarios, Revisar rendimiento, conservador
402.E | EXCAVACION DE UÑA EN MATERIAL CON NIVEL FREATICO | m3 | 87840.34 | 11.88 | 1043543.24 | No se tiene comentarios
403.A | CONFORMACIÓN Y COMPACTACIÓN DE DIQUE | m3 | 122861.37 | 14.01 | 1721287.79 | Postor justifica el uso de la luminaria, turno noche
404.A | ENROCADO Y ACOMODO PARA PROTECCIÓN DE TALUD TIPO 1 | m3 | 40309.2 | 42.16 | 1699435.87 | Postor justifica el uso de la luminaria, turno noche
404.D | ENROCADO Y ACOMODO EN UÑA ANTISOCAVANTE TIPO 1 | m3 | 27682.82 | 18.6 | 514900.45 | No se tiene comentarios
405.A | DESCOLMATACIÓN DEL CAUCE | m3 | 175112.23 | 11.99 | 2099595.64 | Corregir la incidencia del 100% de la sub partida "carguio de material descolmatación" (rendimiento 960 m3/dia) en el "transporte interno D=05 km" (rendimiento 375 m3/dia) ya que al tener un incidencia de 100% se estaria cargando un mayor material del que se va a transportar
406.A | REFINE Y PERFILADO DE TALUD | m2 | 31878.92 | 2.6 | 82885.19 | No se tiene comentarios
407.A | MEJORAMIENTO DE SUELO DE FUNDACIÓN | m3 | 28807.83 | 53.42 | 1538914.28 | Se justifico el uso de material de prestamo
407.B | MEJORAMIENTO DE FUNDACIÓN CON GEOCELDA (Incluye material granular) | m3 | 8446.21 | 362.2 | 3059217.26 | Se levanto la observación anterior
408.A | ZANJA Y RELLENO PARA ANCLAJE DE GEOWEB | ml | 970 | 23.03 | 22339.1 | Se optimiza la partida sin embargo revisar el rendimiento de la subpartida excavación de zanja, rendimiento conservador (30m3/día) considerando una retroexcavadora al 100%
409.A | GEOTEXTIL NO TEJIDO CLASE 1, INCLUYE INSTALACIÓN | m2 | 57521.87 | 12.31 | 708094.22 | No se tiene comentarios
410.A | CONFORMACIÓN DE DME/DMO | m3 | 237390.96 | 4.23 | 1004163.76 | No se tiene comentarios
412.A | RELLENO COMPACTADO CON MATERIAL PARA AFIRMADO EN CORONA | m3 | 5543.82 | 22.19 | 123017.37 | Revisar rendimiento un poco conservador
413.A | RELLENO CON MATERIAL PROPIO | m3 | 27924.02 | 5.23 | 146042.62 | No se tiene comentarios
414.A | TRATAMIENTO DE TALUD CON GEOCELDAS (INCLUYE RELLENO DE GRAVAS) | m2 | 1779.46 | 86.28 | 153531.81 | Revisar rendimiento considerando la cuadrilla y esta considerando 2 retroexcavadora
418.A | SUMINISTRO E INSTALACION DE GEOCOMPUESTO IMPERMEABLE | m2 | 64432.46 | 36.26 | 2336321 | Se mantiene la observación, revisar precio del material
B2 | REFUERZO EN DIQUES EXISTENTES
402.A | EXCAVACIÓN EN MATERIAL SUELTO, CON EQUIPO | m3 | 11371.02 | 10.3 | 117121.51 | Revisar rendimiento un poco conservador
402.B | EXCAVACIÓN EN ROCA SUELTA CON EQUIPO | m3 | 114.86 | 17.59 | 2020.39 | No se tiene comentarios
402.E | EXCAVACION DE UÑA EN MATERIAL CON NIVEL FREATICO | m3 | 10338.21 | 11.88 | 122817.93 | No se tiene comentarios
403.A | CONFORMACIÓN Y COMPACTACIÓN DE DIQUE | m3 | 1312.19 | 14.01 | 18383.78 | No se tiene comentarios
403.B | RECRECIMIENTO Y CONFORMACIÓN EN DIQUE EXISTENTE | m3 | 3546.59 | 15 | 53198.85 | Se levanta observación
404.G | ENROCADO Y ACOMODO DE ROCA EN TALUD DE DIQUE EXISTENTE | m3 | 9518.85 | 42.16 | 401314.72 | Se mantiene observación. Revisar rendiimento se esta considerando 2 excavadoras
404.H | ENROCADO Y ACOMODO DE ROCA EN UÑA DE DIQUE EXISTENTE | m3 | 4229.03 | 18.6 | 78659.96 | No se tiene comentarios
409.A | GEOTEXTIL NO TEJIDO CLASE 1, INCLUYE INSTALACIÓN | m2 | 14047.65 | 12.31 | 172926.57 | No se tiene comentarios
412.A | RELLENO COMPACTADO CON MATERIAL PARA AFIRMADO EN CORONA | m3 | 2475.3 | 22.19 | 54926.91 | Revisar rendimiento un poco conservador
413.A | RELLENO CON MATERIAL PROPIO | m3 | 3516.17 | 5.23 | 18389.57 | No se tiene comentarios
415.A | GAVIÓN (INCLUYE INSTALACIÓN) | m3 | 2719.01 | 334.29 | 908937.85 | Rendimiento conservador. Si se utiliza una retroexcavadora para el llenado de gavion, se debe disminuir la cuadrilla propuesta.
416.B | PERFILADO Y COMPACTACIÓN DE CORONA EN DIQUE EXISTENTE | m2 | 12376.5 | 5.89 | 72897.59 | revisar incidencia de capataz
417.A | RECUPERACIÓN DE ROCA EN DIQUES EXISTENTES | m3 | 7998.75 | 29.89 | 239082.64 | Se mantiene el comentario. Rendimento bajo y revisar incidencia de capataz
500 | TRANSPORTES DE MATERIAL |  |  |  | 6076832.79
501.A | CARGUIO Y ACARREO DE MATERIAL PROPIO P/DIQUE D≤1km | m3-km | 21091.41 | 9.43 | 198892 | Revisar velocidad de ida y vuelta 10km/h y 12km/h , velocidad muy conservador
501.B | CARGUIO Y ACARREO DE MATERIAL DE PRESTAMO P/DIQUE D≤1km | m3-km | 2392.75 | 9.43 | 22563.63 | Revisar velocidad de ida y vuelta 10km/h y 12km/h , velocidad muy conservador
501.D | CARGUIO Y TRANSPORTE DE MATERIAL AFIRMADO D≤1KM | m3-km | 7146.15 | 9.43 | 67388.19 | Revisar velocidad de ida y vuelta 10km/h y 12km/h , velocidad muy conservador
502.B | ACARREO DE MATERIAL DE PRESTAMO P/DIQUE D>1Km | m3-km | 26899.72 | 2.66 | 71553.26 | Revisar velocidad de ida y vuelta 12km/h y 14km/h , velocidad muy conservador
502.D | TRANSPORTE DE MATERIAL AFIRMADO D>1KM | m3-km | 77617.37 | 2.66 | 206462.2 | Revisar velocidad de ida y vuelta 12km/h y 14km/h , velocidad muy conservador
503.B | CARGUIO Y TRANSPORTE DE MATERIAL EXCEDENTE CON EQUIPO D≤ 1km | m3-km | 192490.08 | 7.82 | 1505272.43 | Revisar velocidad de ida y vuelta 10km/h y 12km/h , velocidad muy conservador
504.B | TRANSPORTE DE MATERIAL EXCEDENTE CON EQUIPO D> 1km | m3-km | 1095430.17 | 2.19 | 2398992.07 | Revisar velocidad de ida y vuelta.
505.B | CARGUIO Y TRANSPORTE DE ROCA SELECCIONADA D≤1km | m3-km | 64499.2 | 14.35 | 925563.52 | Revisar velocidad de ida y vuelta 10km/h y 12km/h , velocidad muy conservador
506.A | TRANSPORTE DE ROCA SELECIONADA D >1km | m3-km | 174844.6 | 3.89 | 680145.49 | Revisar velocidad de ida y vuelta 12km/h y 14km/h , velocidad muy conservador
600 | COMPONENTE DE INTERFERENCIAS |  |  |  | 564034.9
C1 | OBRAS DE RIEGO
402.A | EXCAVACIÓN EN MATERIAL SUELTO, CON EQUIPO | m3 | 1002.36 | 12.34 | 12369.12 | Se mantiene la observación. Debería tener la misma estructura y precio que la 402.A lineas arriba
403.D | CONFORMACIÓN Y COMPACTACIÓN PARA ESTRUCTURA | m3 | 25.21 | 63.16 | 1592.26 | Rendimiento conservador
413.A | RELLENO CON MATERIAL PROPIO | m3 | 92.16 | 38.14 | 3514.98 | Debería tener la misma estructura y precio que la 413.A lineas arriba
605.B | REUBICACIÓN DE POZO PROFUNDO | und | 3 | 26029.92 | 78089.76 | No se tiene comentarios
609.A | EMBOQUILLADO DE PIEDRA CON CONCRETO | m3 | 28.07 | 415.22 | 11655.23 | Se levanta observación
801.A | CONCRETO PREMEZCLADO (f´c = 10 MPa) PARA SOLADO | m3 | 0.55 | 421.1 | 231.61 | Justifica rendimiento
801.B | CONCRETO CICLOPEO (f'c=14MPa + 30% PM) | m3 | 15.47 | 382.64 | 5919.44 | Justifica rendimiento
801.B1 | CONCRETO (f'c = 14 Mpa) | m3 | 16.09 | 436.29 | 7019.91 | Justifica rendimiento
801.D | CONCRETO (f'c = 28 MPa) EN MUROS Y ZAPATAS | m3 | 12.92 | 643.54 | 8314.54 | Justifica rendimiento
802.A | ACERO DE REFUERZO P/ESTRUCTURAS (f'c = 420 Mpa) | kg | 979.05 | 8.05 | 7881.35 | No se tiene comentarios
803.A | ENCOFRADO PLANO | m2 | 102.44 | 73.42 | 7521.14 | No se tiene comentarios
803.B | ENCOFRADO CURVO | m2 | 6.82 | 122.61 | 836.2 | No se tiene comentarios
805.B | TUBERÍA HDPE 750 mm (SUMINISTRO E INSTALACIÓN) | ml | 17.3 | 2001.73 | 34629.93 | Se mantiene comentario. Revisar reindimiento un poco conservador
806.B | COMPUERTA TIPO ARMCO 0.75 m x 0.75 m (INCLUYE SUMINISTRO E INSTALACIÓN) | und | 1 | 6773.73 | 6773.73 | No se tiene comentarios
806.H | REJILLA METÁLICA 1.35 m X 1.50 m (INCLUYE SUMINISTRO E INSTALACIÓN) | und | 1 | 2655 | 2655 | No se tiene comentarios
806.L | BARANDA METÁLICA (INCLUYE SUMINSTRO E INSTALACIÓN) | ml | 1 | 520 | 520 | Se levanto observación y actuazlio el precio
807.A | JUNTA DE ESTANQUEIDAD WATERSTOP | ml | 1.5 | 79.76 | 119.64 | No se tiene comentarios
808.A | JUNTA DE DILATACIÓN ASFÁLTICA | ml | 47.84 | 30.52 | 1460.08 | Se mantiene comentario. Rendimiento muy conservador
810.B | IMPERMEABILIZACIÓN DE PARÁMETROS ENTERRADOS CON PINTURA ASFÁLTICA | m2 | 37.45 | 25.46 | 953.48 | No se tiene comentarios
C3 | OBRAS DE REDES
604.A | REUBICACIÓN DE POSTE DE ENERGÍA | und | 2 | 7016.14 | 14032.28 | No se tiene comentarios
C4 | CRUCE VIAL
401.A | DESBROCE Y LIMPIEZA | ha | 0.2 | 7618.12 | 1523.62 | Se levanta observación, actualizo precio
402.B | EXCAVACIÓN MASIVA EN MATERIAL SUELTO, CON EQUIPO | m3 | 4260.76 | 7.35 | 31316.59 | No se tiene comentarios
402.C | EXCAVACIÓN EN ROCA SUELTA CON EQUIPO | m3 | 43.48 | 17.59 | 764.81 | Se mantiene los comentarios, Revisar rendimiento, conservador
402.D | EXCAVACION DE ROCA FIJA CON MARTILLO HIDRÁULICO | m3 | 43.48 | 111.7 | 4856.72 | Se mantiene los comentarios, Revisar rendimiento, conservador
402.E | EXCAVACION DE UÑA EN MATERIAL CON NIVEL FREATICO | m3 | 768.25 | 11.88 | 9126.81 | No se tiene comentarios
403.A | CONFORMACIÓN Y COMPACTACIÓN DE DIQUE | m3 | 5197.19 | 14.01 | 72812.63 | Se levanta observación, actualiza precio
404.A | ENROCADO Y ACOMODO DE ROCA PARA PROTECCIÓN DE TALUD TIPO 1 | m3 | 494 | 42.16 | 20827.04 | Se justifica incidencia de luminaria
404.D | ENROCADO Y ACOMODO DE ROCA EN UÑA ANTISOCAVANTE TIPO 1 | m3 | 373.8 | 18.6 | 6952.68 | No se tiene comentarios
406.A | REFINE Y PERFILADO DE TALUD | m2 | 119 | 2.6 | 309.4 | No se tiene comentarios
409.B | GEOTEXTIL NO TEJIDO CLASE 2, INCLUYE INSTALACIÓN | m2 | 580.5 | 8.38 | 4864.59 | No se tiene comentarios
412.A | RELLENO COMPACTADO CON MATERIAL PARA AFIRMADO EN CORONA | m3 | 830.35 | 22.19 | 18425.47 | Revisar rendimiento un poco conservador
413.A | RELLENO CON MATERIAL PROPIO | m3 | 206.7 | 5.23 | 1081.04 | No se tiene comentarios
414.B | GEOCELDA HORMIGONADA | m2 | 622.76 | 187.08 | 116505.94 | No se tiene comentarios
420.A | RELLENO COMPACTADO | m3 | 14.57 | 38.14 | 555.7 | Revisar rendimiento conservador
801.D | CONCRETO (f'c = 28 MPa) EN MUROS Y ZAPATAS | m3 | 105.7 | 643.54 | 68022.18 | No se tiene comentarios
700 | OBRAS COMPLEMENTARIAS
609.A | EMBOQUILLADO DE PIEDRA CON CONCRETO | m3
900 | TRABAJOS DE CIERRE |  |  |  | 691733.54
902.A | MEDIDAS DE MANEJO AMBIENTAL | glb | 1 | 517494.18 | 517494.18 | El apu incluye un profesional Biologo, indicar si este servicio lo realizara un tercero de no ser el caso el personal debe estar incluido en los GG.
902.B | MEDIDAS DE MANEJO DE RESIDUOS SÓLIDOS | glb | 1 | 76464 | 76464 | No se tiene comentarios
902.C.1 | MONITOREO DE CALIDAD AIRE | und | 4 | 5900 | 23600 | Justifica el precio del subcontrato
902.C.2 | MONITOREO DE CALIDAD RUIDO | und | 2 | 1900 | 3800 | No se tiene comentarios
902.C.3 | MONITOREO DE CALIDAD AGUA | und | 4 | 9440 | 37760 | Justifica el precio del subcontrato
902.C.4 | MONITOREO DE CALIDAD SUELO | und | 1 | 2360 | 2360 | No se tiene comentarios
902.D | MEDIDAS DE CONTINGENCIAS Y CIERRE DE OBRA | glb | 1 | 30255.36 | 30255.36 | No se tiene comentarios
C | INFRAESTRUCTURA VERDE Y PAISAJISMO |  |  |  | 256047.91
1000 | INFRAESTRUCTURA VERDE Y PAISAJISMO |  |  |  | 253106.02
402.A | EXCAVACIÓN EN MATERIAL SUELTO, CON EQUIPO | m3 | 561.4 | 12.34 | 6927.68 | Se mantiene comentario. Debería tener la misma estructura y precio que la 402.A lineas arriba
1001.C | LIMPIEZA Y DESBROCE DEL TERRENO CON MEDIOS MANUALES | m2 | 3379.08 | 4.12 | 13921.81 | Se mantiene comentario, Revisar incidencia de capataz
1001.C2 | LIMPIEZA DE DESMONTE Y RESIDUOS CON MEDIOS MECÁNICOS | m3 | 509.1 | 4.39 | 2234.95 | Se mantiene comentario. Revisar incidencia de capataz
1001.F | DESPEDREGADO DEL TERRENO CON MEDIOS MANUALES | m2 | 60.46 | 16.47 | 995.78 | Se mantiene comentario. Revisar incidencia de capataz
1001.G | REMOCIÓN DEL TERRENO CON MEDIOS MANUALES CON PROFUNDIDAD HASTA 25 CM | m2 | 837.96 | 17.65 | 14789.99 | No se tiene comentarios
1001.M | RELLENO PARA ESTRUCTURAS | m3 | 609.54 | 38.14 | 23247.86 | No se tiene comentarios
1006.A | BANCAS DE MADERA SOBRE GAVIÓN. TIPO T2 | und | 6 | 3508.84 | 21053.04 | Se levanta comentario, se actualiza percio
1007.A | PANEL INFORMATIVO H=1.25M TIPO A | und | 1 | 2579.76 | 2579.76 | No se tiene comentarios
1007.C | PANEL INFORMATIVO H=2.10 M. TIPO B | und | 1 | 5332.04 | 5332.04 | No se tiene comentarios
1008.B | CONFORMACIÓN Y COMPACTACIÓN DE BASE GRANULAR DE ESPESOR e=0.15m | m2 | 541.58 | 24.87 | 13469.09 | No se tiene comentarios
1008.C | CAPA SUPERFICIAL DE ARENA DE ESPESOR e=0.05m | m2 | 541.58 | 10.1 | 5469.96 | No se tiene comentarios
1008.D | BORDE DE TRONCOS DE MADERA A NIVEL DE PISO ALTURA TOTAL 35 CM DIÁMETRO 4" | ml | 229.38 | 201.14 | 46137.49 | Se levanta comentario, se actualiza percio
1008.E | BORDE DE TRONCOS DE MADERA DE ALTURA 15 CM SOBRE EL NIVEL DE PISO Y ALTURA TOTAL 50 CM DIÁMETRO 4" | ml | 36.48 | 261.14 | 9526.39 | Se levanta comentario, se actualiza percio
1010.G | BARANDA RÚSTICA DE MADERA DE EUCALIPTO DE ALTURA H=1.00 M | ml | 29.98 | 2915.95 | 87420.18 | Revisar precio del material, no se justifica la sub partida "mamposteria de piedra con concreto P/escalera"
1200 | ESTRUCTURAS |  |  |  | 2941.89
402.A | EXCAVACIÓN EN MATERIAL SUELTO, CON EQUIPO | m3 | 0.16 | 55.92 | 8.95 | No se tiene comentarios
403.D | CONFORMACIÓN Y COMPACTACIÓN PARA ESTRUCTURA | m3 | 0.1 | 63.16 | 6.32 | No se tiene comentarios
609.A | EMBOQUILLADO DE PIEDRA CON CONCRETO | m3 | 6.69 | 415.22 | 2777.82 | Se levanta el comentario, se actualiza precio
801.B2 | CONCRETO CICLOPEO (f'c=18MPa + 30% PM) | m3 | 0.13 | 421.67 | 54.82 | No se tiene comentarios
803.A | ENCOFRADO PLANO | m2 | 1.28 | 73.42 | 93.98 | No se tiene comentarios
| SUBTOTAL |  |  |  | 34606395.81
| GASTOS GENERALES |  |  | 25.12% | 8692497.63 | - Cantidad excesiva de supervisores SSOMA. No se han actualizado como indica en la respuesta las consultas mantiene la misma cantidad. - Cantidad excesiva de supervisores de obra. -No considerar capacitador SBC. - Ajusta precio de enfermero ocupacional de acuerdo al mercado. - En respuesta indica que las charlas de inducción seran asumidas a su costo (personal SSOMA) sin embargo siue teniendo un costo en los GG. -Personal indirecto elevado.
| UTILIDAD |  |  | 10% | 3460639.581
| TOTAL S/. |  |  |  | 46759533.021
1. En el cuadro de costo mano de obra, sustentar con una memoria de calculo el concepto bonificaciones.