## EAP Chicama (hidden)
CHICAMA | CUENCA CHICAMA
1 | Estructura típica
1A-01 | Dique de Retención (de concreto ciclópeo)
1A-01 -01 01 | Construcción, mejoramiento y/o rehabilitación de acceso hasta dique de relleno | km
1A-01 -01 02 | Construcción de campamento provisional de obra
1A-01 -01 02.01 | Terraplén para campamento provisional | m2
1A-01 -01 02.02 | Campamento | m2
1A-01 -01 03 | Desbroce y limpieza con equipo de suelo vegetal h=0.3m (área de influencia PIP) | m2
1A-01 -01 04 | Acopio de material orgánico en DMO distancia media …km | m3
1A-01 -01 05 | Excavación para fundación y empotramiento de dique de concreto (indicar el tipo de material y Fw)
1A-01 -01 05.01 | Excavación hasta nivel de plataforma (indicar si incluye carguío o no dependiendo de la condición) | m3
1A-01 -01 05.02 | Excavación de base de dique | m3
1A-01 -01 05.03 | Excavación de uñas de empotramiento de dique h=2m | m3
1A-01 -01 05.04 | Excavación de uña de colchón de enrocado | m3
1A-01 -01 05.05 | Excavación en roca/material suelto en estribos de dique profundidad >=1m | m3
1A-01 -01 05.06 | Excavación para contradique | m3
1A-01 -01 06 | Conformación y compactación de superficie para fundación
1A-01 -01 06.01 | Conformación y compactación de superficie para uñas y dique | m2
1A-01 -01 06.02 | Conformación y compactación de superficie para losa de disipación | m2
1A-01 -01 06.03 | Conformación y compactación de superficie para colchón de enrocado | m2
1A-01 -01 07 | Eliminación de material excedente | m3
1A-01 -01 08 | Colocación de concreto de solados y concreto de regularización
1A-01 -01 08.01 | Colocación de concreto de regularización para uñas de empotramiento de dique | m3
1A-01 -01 08.02 | Solado para contradique | m2
1A-01 -01 09 | Encofrado y Desencofrado
1A-01 -01 09.01 | Encofrado y desencofrado vertical de uñas de dique | m2
1A-01 -01 09.02 | Encofrado y desencofrado vertical de escalones de vertedero de dique | m2
1A-01 -01 09.03 | Encofrado y desencofrado de taludes de dique (1:2) | m2
1A-01 -01 09.04 | Encofrado y desencofrado vertical de corona de dique | m2
1A-01 -01 09.05 | Encofrado y desencofrado de contradique | m2
1A-01 -01 09.06 | Encofrado y desencofrado de muros guías del vertedero | m2
1A-01 -01 10 | Acero de refuerzo para concreto estructural
1A-01 -01 10.01 | Habilitación de acero y/o suministro de acero habilitado puesto en obra | kg
1A-01 -01 10.02 | Colocación de acero estructural fy=4200kgf/cm2 para contradique | kg
1A-01 -01 10.03 | Colocación de acero estructural fy=4200kgf/cm2 para muros guías del vertedero | kg
1A-01 -01 11 | Concreto ciclópeo f´c=175kgf/cm2 + 30% PG
1A-01 -01 11.01 | Colocación de C° Ciclópeo en uñas y base hasta Z1 | m3
1A-01 -01 11.02 | Colocación de C° Ciclópeo en cuerpo de dique hasta Z3 | m3
1A-01 -01 11.03 | Colocación de C° Ciclópeo de corona de dique hasta Z4 | m3
1A-01 -01 11.04 | Colocación de C° Ciclópeo de losa de disipación de energía | m3
1A-01 -01 12 | Concrero estructural f´c=210kgf/cm2
1A-01 -01 12.01 | Concreto contradique | m3
1A-01 -01 12.02 | Concreto muros guías del vertedero e=0.50m | m3
1A-01 -01 13 | Juntas de construcción
1A-01 -01 13.01 | WS para Juntas verticales entre tramos de L<=9m de dique | m
1A-01 -01 13.02 | Sello elástomérico para juntas verticales entre tramos de L<=9m de dique | m
1A-01 -01 13.03 | Sello elástomérico para junta entre dique y losa de disipación de energía | m
1A-01 -01 13.04 | WS para junta entre muros y contradique + juntas entre paños de contradique | m
1A-01 -01 13.05 | Sello elastomérico para junta entre muros y contradique + juntas entre paños de contradique | m
1A-01 -01 13.06 | WS para juntas horizontales e inclinadas entre dique y muros | m
1A-01 -01 13.07 | Sello elastomérico para juntas horizontales e inclinadas entre dique y muros | m
1A-01 -01 13.08 | WS para juntas verticales de muros | m
1A-01 -01 13.09 | Sello elastomérico para juntas verticales de muros | m
1A-01 -01 14 | Relleno estructural
1A-01 -01 14.01 | Relleno estructural contra uñas de empotramiento de dique | m3
1A-01 -01 14.02 | Relleno estructural contradique | m3
1A-01 -01 15 | Tubo de PVC D=100mm @1m en contradique | m
1A-01 -01 16 | Enrocado de protección
1A-01 -01 16.01 | Procesamiento de material en cantera de roca | m3
1A-01 -01 16.011 | Transporte de roca para enrocado de protección distancia media …km | m3
1A-01 -01 16.02 | Colocación de roca en uña de colchón de enrocado | m3
1A-01 -01 16.03 | Colocación de roca en colchón de enrocado | m3
7 | Estructura típica de Tramo de Río Chicama: Descolmatación, Encauzamiento y Protección
| Descolmatación | m3
| Descolmatación y acopio para carguío con tractor D8 y excavadora sobre orugas | m3
| Carguío y transporte de material para eliminación Dist. = … km | m3
Conformación de material en DME o terraza
Conformación de diques (ambas márgenes)
Contrucción de nuevos muros Margen derecho (CUI 3 Anexo 2 HID-21-01, según PIP 1.51km)
Construcción de nuevos muros Margen izquierdo (CUI 3 Anexo 2 HID-21-01, según PIP 0km)
| Conformación y compactación de superficie para fundación | m2
| Conformación de dique con material propio | m3
| Perfilado de taludes de dique | m2
| Excavación de uña antisocavante | m3
| Colocación de geotextil 400g/m2 en uña antisocavante y cara de dique | m2
| Colocación de enrocado de protección en uña antisocavante (D=1.5m) | m3
| Colocación de filtro (material de cantera) | m3
| Transporte de filtro desde cantera xxx (Dist. …km) | m3
| Colocación de enrocado de protección de dique (D=1m, e de 1m a 0.50m) | m3
| Producción en cantera para Enrocado de protección de diques con voladura | m3
| Transporte de enrocado desde cantera yyy (Dist. …km) | m3
Mejoramiento de diques
Muros existente a modificar Margen derecho (CUI 3 Anexo 2 HID-21-01, según PIP 6.9km)
Muros existente a modificar Margen izquierdo (CUI 3 Anexo 2 HID-21-01, según PIP 7.78km)
| Conformación de material de recrecimiento de dique existente | m3
| Perfilado de taludes de dique | m2
| Colocación de geotextil 400g/m2 en cara de dique | m2
| Colocación de filtro (material de cantera) | m3
| Enrocado para recrecimiento de dique existente | m3

## EAP Virú (hidden)
Paquete | Descripición del paquete | Und.
VIRÚ | CUENCA VIRÚ
1A | Estructura típica de Quebradas Virú: Protección y Encauzamiento (DIQUES LONGITUDINALES)
Construcción de defensas ribereñas en río/quebrada y encauzamiento
Diques de encauzamiento y protección del río Carabamba Prog. 0+220 a. abajo @ 2+920 a. arriba
Construcción, mejoramiento y/o rehabilitación de acceso hasta diques de relleno
Construcción de campamento provisional de obra
Terraplén para campamento provisional
Campamento
| Desbroce y limpieza 110m de ancho | m2
Acopio de material orgánico en DMO
Encauzamiento de aguas superficiales
| Descolmatación, limpieza y conformación del cauce | m3
| Conformación y compactación de superficie para fundación | m2
| Conformación de dique con material propio y material de préstamo | m3
| Adecuación de depósito de material excedente (temporal) | m3
| Eliminación de material excedente | m3
| Perfilado de talud de cara húmeda de dique | m2
| Excavación de uña antisocavante | m3
Conformación y perfilado de uña antisocavante
Excavación de zanja para anclaje de geotextil
| Colocación de geotextil 400g/m2 en uña antisocavante y cara de dique | m2
| Colocación de enrocado de protección en uña antisocavante (D=1.5m) | m3
| Extracción y procesamiento de material para filtro | m3
| Transporte de filtro desde cantera xxx (Dist. …km) | m3
| Colocación de filtro (material de cantera) | m3
| Producción en cantera para Enrocado de protección de diques con voladura | m3
Selección de material enrocado y acopio temporal
| Transporte de enrocado desde cantera yyy (Dist. …km) | m3
| Colocación de enrocado de protección de dique (D=1m, e de 1m a 0.50m) | m3
| Perfilado de talud de cara seca de dique | m2
Limpieza y entrega de obra
2 | Estructura típica: Diques de Retención con GAVIONES
Diques de encauzamiento y protección del río Carabamba Ciudad Prog. 0+000 @ 1+080
Construcción, mejoramiento y/o rehabilitación de acceso hasta diques de relleno
Construcción de campamento provisional de obra
Terraplén para campamento provisional
Campamento
| Desbroce y limpieza 30m de ancho | m2
Acopio de material orgánico en DMO
Encauzamiento de aguas superficiales
| Excavación para fundación de gaviones (Fundación en roca: Adaptar de acuerdo al terreno) | m3
| Anclaje de cajas de gaviones contra roca de fundación | m2
| Conformación y compactación de superficie para fundación | m2
| Colocación de geotextil 300g/m2 para base de gaviones y en la cara vertical | m2
| Colocación de cajones de gaviones de malla inox. y piedra D<0.30m hasta nivel de corona de dique | m3
| Selección de roca 30cm para gaviones de material de cantera | m2
| Conformación de cauce con tractor sobre orugas y remoción de material excedente | m3
Proceso de material granular en cantera
Construcción, mejoramiento y/o rehabilitación de acceso hasta diques de relleno
Transporte de material granular desde cantera
| Relleno de diques con rodillo 2T y equipo manual con material de préstamo | m3
| Perfilado de diques | m3
| Eliminación de material excedente | m3
4 | PY 01 - PQT 04 -QDA EL NIÑO: Diques de Retención y Encauzamiento
Construcción de badén de concreto armado Prog. 0+760
| Desbroce y limpieza | m2
| Excavación hasta nivel de fundación | m3
| Conformación y compactación de superficie para fundación | m2
| Solado de concreto f´c=10MPa | m2
| Habilitación y colocación de acero de refuerzo fy= 4200kgf/cm2 | kg
| Encofrado de badén | m2
| Juntas entre paños de 5m | m
| Colocación de concreto estructural f´c=210kgf/cm2 | m3
Construcción de la Bocatoma Ramos
| Construcción, mejoramiento y/o rehabilitación de acceso hasta diques de relleno | km
| Construcción de campamento provisional de obra | m2
| Terraplén para campamento provisional | m2
| Campamento | m2
| Conformación y compactación de superficie para fundación | m2
| Enrocado acomodado en zonas adyacentes | m3
Poza disipadora
Canal despedrador
Barrajes
Muros de contención de C°A°
Estructuras metálicas
Barandas
Compuertas radial y plana
Escaleras
Diques de encauzamiento y protección del río Virú Prog. 0+000 @13+100 a. abajo (margen derecha)
| Conformación de dique con material propio y material de préstamo | m3
| Perfilado de taludes de dique | m2
| Excavación de uña antisocavante | m3
| Conformación y compactación de superficie para fundación | m2
| Colocación de geotextil 400g/m2 en uña antisocavante y cara de dique | m2
| Colocación de enrocado de protección en uña antisocavante (D=1.5m) | m3
| Colocación de filtro (material de cantera) | m3
| Transporte de filtro desde cantera xxx (Dist. …km) | m3
| Colocación de enrocado de protección de dique (D=1m, e de 1m a 0.60m) | m3
| Producción en cantera para Enrocado de protección de diques con voladura | m3
| Transporte de enrocado desde cantera yyy (Dist. …km) | m3
Encauzamiento del río Virú Prog. 13+100 @ 22+808.56 a. arriba (todo el ancho)
| #REF! | m2
| Retiro de top soil | m3
| Transporte y acopio de material orgánico | m3
| Reconformación del cauce con material propio (corte/relleno con tractor sobre orugas) | m2

## Hoja1
| FORMATO C2: ANÁLISIS DE PRECIOS UNITARIOS | [5 empty] | CO-PE-1PE326-CM-HA-05
Revisión 0
| “ENTREGA DE LAS DEFENSAS RIBEREÑAS DE LOS RÍOS CHICAMA Y VIRÚ (PAQUETE 9R-06)" | [5 empty] | Fecha: 09/03/2022
Proyecto: |  | [PROYECTO 03]
Río: |  | [RIO CHICAMA]
N° del Paquete: |  | [06]
Nombre del Paquete: |  | [SUBCONTRATACIÓN DE OBRA DEL PROYECTO 03 – PAQUETE 06 – TRAMO 1: 45+000 – 64+430 - RÍO CHICAMA]
Referencia: |  | TDR-Anexo 13
Instrucciones para el llenado de la planilla: El Postor deberá llenar cada concepto de acuerdo a su estructura, considerando los recursos a usar en cada una de las partidas de su analisis de precio unitario directo. Para el caso de equipos, se debe considerar operado, con combistible y todos los costos que el postor considere. El ejemplo mostrado es solo referencial, solo muestra una plantilla de guia para el postor.
Partida | Trazo y replanteo topográfico al inicio de obra
Rendimiento | mes/DIA | MO | 0.0028 | EQ. | 0.0028 |  | Costo unitario directo por : mes | 103488.61
| Código | Descripción Recurso | Unidad | Cuadrilla | Cantidad | Precio S/. | Parcial S/.
Mano de Obra
| 0101010005 | PEON | hh | 1 | 2857.1429 | 19.56 | 55885.72
55885.72
Materiales
| 02041200010005 | CLAVOS PARA MADERA CON CABEZA DE 3" | kg |  | 25 | 5.94 | 148.5
| 0213030003 | YESO BOLSA 25 kg | bol |  | 20 | 18.32 | 366.4
| 0231040001 | ESTACAS DE MADERA | und |  | 250 | 5.53 | 1382.5
| 0240020001 | PINTURA ESMALTE | gal |  | 2 | 27.03 | 54.06
1951.46
Equipos
| 0301000023 | ESTACION TOTAL | hm | 1 | 2857.1429 | 15 | 42857.14
| 0301010006 | HERRAMIENTAS MANUALES | %mo |  | 5 | 55885.72 | 2794.29
45651.43
Partida | Trazo y replanteo topográfico durante la ejecución de obra
Rendimiento | mes/DIA | MO | 0.0036 | EQ. | 0.0036 |  | Costo unitario directo por : mes | 81040.99
| Código | Descripción Recurso | Unidad | Cuadrilla | Cantidad | Precio S/. | Parcial S/.
Mano de Obra
| 0101010005 | PEON | hh | 1 | 2222.2222 | 19.56 | 43466.67
43466.67
Materiales
| 0204030001 | ACERO CORRUGADO fy = 4200 kg/cm2 GRADO 60 | kg |  | 20 | 5.81 | 116.2
| 02041200010005 | CLAVOS PARA MADERA CON CABEZA DE 3" | kg |  | 25 | 5.94 | 148.5
| 0213030003 | YESO BOLSA 25 kg | bol |  | 20 | 18.32 | 366.4
| 0231040001 | ESTACAS DE MADERA | und |  | 250 | 5.53 | 1382.5
| 0240020001 | PINTURA ESMALTE | gal |  | 2 | 27.03 | 54.06
2067.66
Equipos
| 0301000023 | ESTACION TOTAL | hm | 1 | 2222.2222 | 15 | 33333.33
| 0301010006 | HERRAMIENTAS MANUALES | %mo |  | 5 | 43466.67 | 2173.33
35506.66
Partida | Levantamiento topografico final de obra
Rendimiento | mes/DIA | MO | 0.003 | EQ. | 0.003 |  | Costo unitario directo por : mes | 95422.6
| Código | Descripción Recurso | Unidad | Cuadrilla | Cantidad | Precio S/. | Parcial S/.
Mano de Obra
| 0101010005 | PEON | hh | 1 | 2666.6667 | 19.56 | 52160
52160
Materiales
| 02041200010005 | CLAVOS PARA MADERA CON CABEZA DE 3" | kg |  | 6.5 | 5.94 | 38.61
| 0213030003 | YESO BOLSA 25 kg | bol |  | 8 | 18.32 | 146.56
| 0231040001 | ESTACAS DE MADERA | und |  | 80 | 5.53 | 442.4
| 0240020001 | PINTURA ESMALTE | gal |  | 1 | 27.03 | 27.03
654.6
Equipos
| 0301000023 | ESTACION TOTAL | hm | 1 | 2666.6667 | 15 | 40000
| 0301010006 | HERRAMIENTAS MANUALES | %mo |  | 5 | 52160 | 2608
42608
Partida | Cartel de Obra de 7.00 x 3.50 m
Rendimiento | und/DIA | MO | 0.1 | EQ. | 0.1 |  | Costo unitario directo por : und | 10041.68
| Código | Descripción Recurso | Unidad | Cuadrilla | Cantidad | Precio S/. | Parcial S/.
Mano de Obra
| 0101010003 | OPERARIO | hh | 1 | 80 | 27.49 | 2199.2
| 0101010005 | PEON | hh | 4 | 320 | 19.56 | 6259.2
8458.4
Materiales
| 02040100020001 | ALAMBRE NEGRO N° 16 | kg |  | 1.5 | 3.03 | 4.55
| 02041200010005 | CLAVOS PARA MADERA CON CABEZA DE 3" | kg |  | 0.85 | 5.94 | 5.05
| 02070100010002 | PIEDRA CHANCADA 1/2" | m3 |  | 0.18 | 70 | 12.6
| 02070200010002 | ARENA GRUESA | m3 |  | 0.18 | 45 | 8.1
| 0213010001 | CEMENTO PORTLAND TIPO I (42.5 kg) | bol |  | 2 | 22.03 | 44.06
| 0231010001 | MADERA TORNILLO | p2 |  | 70 | 5.8 | 406
| 0292040002 | GIGANTOGRAFIA DE 4.80 x 3.60 m | und |  | 1 | 680 | 680
1160.36
Equipos
| 0301010006 | HERRAMIENTAS MANUALES | %mo |  | 5 | 8458.4 | 422.92
422.92
Partida | Excavación en material común para accesos
Rendimiento | m3/DIA | MO | 1000 | EQ. | 1000 |  | Costo unitario directo por : m3 | 7.52
| Código | Descripción Recurso | Unidad | Cuadrilla | Cantidad | Precio S/. | Parcial S/.
Mano de Obra
| 0101010003 | OPERARIO | hh | 1 | 0.008 | 27.49 | 0.22
| 0101010005 | PEON | hh | 2 | 0.016 | 19.56 | 0.31
0.53
Equipos
| 0301010006 | HERRAMIENTAS MANUALES | %mo |  | 5 | 0.53 | 0.03
| 0301160005 | TRACTOR DE ORUGAS DE 310-347 HP | hm | 1 | 0.008 | 640.46 | 5.12
| 0301170005 | EXCAVADORA SOBRE ORUGAS 270-300 HP | hm | 0.5 | 0.004 | 460 | 1.84
6.99
Partida | Relleno compactado con equipo pesado para accesos
Rendimiento | m3/DIA | MO | 664 | EQ. | 664 |  | Costo unitario directo por : m3 | 16.95
| Código | Descripción Recurso | Unidad | Cuadrilla | Cantidad | Precio S/. | Parcial S/.
Mano de Obra
| 0101010005 | PEON | hh | 4 | 0.0482 | 19.56 | 0.94
| 0101010008 | CAPATAZ | hh | 0.1 | 0.0012 | 32.99 | 0.04
0.98
Equipos
| 0301010006 | HERRAMIENTAS MANUALES | %mo |  | 5 | 0.98 | 0.05
| 0301100003 | MOTONIVELADORA 145-150 HP | hm | 1 | 0.012 | 306.02 | 3.67
| 0301100014 | RODILLO LISO VIBRATORIO AUTOP DE 11.5T DE 150-165 HP | hm | 1 | 0.012 | 281.56 | 3.38
| 03011600010003 | CARGADOR SOBRE LLANTAS DE 125-135 HP 3 yd3 | hm | 1 | 0.012 | 260.76 | 3.13
| 0301170005 | EXCAVADORA SOBRE ORUGAS 270-300 HP | hm | 0.5 | 0.006 | 460 | 2.76
| 0301220007 | CAMION CISTERNA | hm | 1 | 0.012 | 248.58 | 2.98
15.97
Partida | Proceso y selección de material propio
Rendimiento | m3/DIA | MO | 500 | EQ. | 500 |  | Costo unitario directo por : m3 | 13.6
| Código | Descripción Recurso | Unidad | Cuadrilla | Cantidad | Precio S/. | Parcial S/.
Mano de Obra
| 0101010004 | OFICIAL | hh | 1 | 0.016 | 21.61 | 0.35
| 0101010005 | PEON | hh | 4 | 0.064 | 19.56 | 1.25
1.6
Equipos
| 0301010006 | HERRAMIENTAS MANUALES | %mo |  | 5 | 1.6 | 0.08
| 03011600010003 | CARGADOR SOBRE LLANTAS DE 125-135 HP 3 yd3 | hm | 1 | 0.016 | 260.76 | 4.17
| 0301170004 | EXCAVADORA SOBRE ORUGAS 170-260 HP | hm | 1 | 0.016 | 454.26 | 7.27
| 0301220008 | ZARANDA ESTATICA | hm | 1 | 0.016 | 30 | 0.48
12
Partida | Transporte de material propio para relleno, d<=1km
Rendimiento | m3k/DIA | MO | 355 | EQ. | 355 |  | Costo unitario directo por : m3k | 5.85
| Código | Descripción Recurso | Unidad | Cuadrilla | Cantidad | Precio S/. | Parcial S/.
Mano de Obra
| 0101010005 | PEON | hh | 1 | 0.0225 | 19.56 | 0.44
0.44
Equipos
| 0301010006 | HERRAMIENTAS MANUALES | %mo |  | 3 | 0.44 | 0.01
| 0301220005 | CAMION VOLQUETE 6X4 330HP 15 m3 | hm | 1 | 0.0225 | 240 | 5.4
5.41
Partida | Transporte de material excedente a DME, d<=1km
Rendimiento | m3k/DIA | MO | 355 | EQ. | 355 |  | Costo unitario directo por : m3k | 5.85
| Código | Descripción Recurso | Unidad | Cuadrilla | Cantidad | Precio S/. | Parcial S/.
Mano de Obra
| 0101010005 | PEON | hh | 1 | 0.0225 | 19.56 | 0.44
0.44
Equipos
| 0301010006 | HERRAMIENTAS MANUALES | %mo |  | 3 | 0.44 | 0.01
| 0301220005 | CAMION VOLQUETE 6X4 330HP 15 m3 | hm | 1 | 0.0225 | 240 | 5.4
5.41
Partida | Transporte de material excedente a DME, d>1km
Rendimiento | m3k/DIA | MO | 1015 | EQ. | 1015 |  | Costo unitario directo por : m3k | 2.05
| Código | Descripción Recurso | Unidad | Cuadrilla | Cantidad | Precio S/. | Parcial S/.
Mano de Obra
| 0101010005 | PEON | hh | 1 | 0.0079 | 19.56 | 0.15
0.15
Equipos
| 0301010006 | HERRAMIENTAS MANUALES | %mo |  | 3 | 0.15
| 0301220005 | CAMION VOLQUETE 6X4 330HP 15 m3 | hm | 1 | 0.0079 | 240 | 1.9
1.9
Partida | Desbroce y remoción de suelo vegetal con equipo
Rendimiento | m2/DIA | MO | 2800 | EQ. | 2800 |  | Costo unitario directo por : m2 | 3.7
| Código | Descripción Recurso | Unidad | Cuadrilla | Cantidad | Precio S/. | Parcial S/.
Mano de Obra
| 0101010003 | OPERARIO | hh | 1 | 0.0029 | 27.49 | 0.08
| 0101010005 | PEON | hh | 5 | 0.0143 | 19.56 | 0.28
| 0101010008 | CAPATAZ | hh | 0.65 | 0.0019 | 32.99 | 0.06
0.42
Equipos
| 0301010006 | HERRAMIENTAS MANUALES | %mo |  | 3 | 0.42 | 0.01
| 0301100004 | MOTOSIERRA | hm | 0.5 | 0.0014 | 6 | 0.01
| 03011600010003 | CARGADOR SOBRE LLANTAS DE 125-135 HP 3 yd3 | hm | 1 | 0.0029 | 260.76 | 0.76
| 0301160005 | TRACTOR DE ORUGAS DE 310-347 HP | hm | 1 | 0.0029 | 640.46 | 1.86
| 0301170004 | EXCAVADORA SOBRE ORUGAS 170-260 HP | hm | 0.5 | 0.0014 | 454.26 | 0.64
3.28
Partida | Transporte de material excedente a DMO, d<=1km
Rendimiento | m3k/DIA | MO | 355 | EQ. | 355 |  | Costo unitario directo por : m3k | 5.85
| Código | Descripción Recurso | Unidad | Cuadrilla | Cantidad | Precio S/. | Parcial S/.
Mano de Obra
| 0101010005 | PEON | hh | 1 | 0.0225 | 19.56 | 0.44
0.44
Equipos
| 0301010006 | HERRAMIENTAS MANUALES | %mo |  | 3 | 0.44 | 0.01
| 0301220005 | CAMION VOLQUETE 6X4 330HP 15 m3 | hm | 1 | 0.0225 | 240 | 5.4
5.41
Partida | Transporte de material excedente a DMO, d>1km
Rendimiento | m3k/DIA | MO | 1015 | EQ. | 1015 |  | Costo unitario directo por : m3k | 2.05
| Código | Descripción Recurso | Unidad | Cuadrilla | Cantidad | Precio S/. | Parcial S/.
Mano de Obra
| 0101010005 | PEON | hh | 1 | 0.0079 | 19.56 | 0.15
0.15
Equipos
| 0301010006 | HERRAMIENTAS MANUALES | %mo |  | 3 | 0.15
| 0301220005 | CAMION VOLQUETE 6X4 330HP 15 m3 | hm | 1 | 0.0079 | 240 | 1.9
1.9
Partida | Habilitación de acceso temporal en cauce de río. (Inc. Colocación y Retiro de alcantarilla)
Rendimiento | km/DIA | MO | 0.4 | EQ. | 0.4 |  | Costo unitario directo por : km | 22537.78
| Código | Descripción Recurso | Unidad | Cuadrilla | Cantidad | Precio S/. | Parcial S/.
Mano de Obra
| 0101010003 | OPERARIO | hh | 0.2 | 4 | 27.49 | 109.96
| 0101010005 | PEON | hh | 2 | 40 | 19.56 | 782.4
892.36
Materiales
| 0292130012 | TUBERIA HDPE CORRUGADO DN=1200MM | m |  | 12 | 1334.35 | 16012.2
16012.2
Equipos
| 0301010006 | HERRAMIENTAS MANUALES | %mo |  | 5 | 892.36 | 44.62
| 0301100003 | MOTONIVELADORA 145-150 HP | hm | 0.25 | 5 | 306.02 | 1530.1
| 0301100014 | RODILLO LISO VIBRATORIO AUTOP DE 11.5T DE 150-165 HP | hm | 0.5 | 10 | 281.56 | 2815.6
| 0301220007 | CAMION CISTERNA | hm | 0.25 | 5 | 248.58 | 1242.9
5633.22
Partida | Rehabilitación de accesos existentes
Rendimiento | km/DIA | MO | 0.5 | EQ. | 0.5 |  | Costo unitario directo por : km | 11916.52
| Código | Descripción Recurso | Unidad | Cuadrilla | Cantidad | Precio S/. | Parcial S/.
Mano de Obra
| 0101010003 | OPERARIO | hh | 1 | 16 | 27.49 | 439.84
| 0101010005 | PEON | hh | 1 | 16 | 19.56 | 312.96
752.8
Equipos
| 0301010006 | HERRAMIENTAS MANUALES | %mo |  | 5 | 752.8 | 37.64
| 0301100003 | MOTONIVELADORA 145-150 HP | hm | 1 | 16 | 306.02 | 4896.32
| 0301100014 | RODILLO LISO VIBRATORIO AUTOP DE 11.5T DE 150-165 HP | hm | 0.5 | 8 | 281.56 | 2252.48
| 0301220007 | CAMION CISTERNA | hm | 1 | 16 | 248.58 | 3977.28
11163.72
Partida | Suministro, transporte e instalación de alcantarillas HDPE corrugada DN 375 mm, para cruce sobre canal
Rendimiento | und/DIA | MO | 250 | EQ. | 250 |  | Costo unitario directo por : und | 1419.89
| Código | Descripción Recurso | Unidad | Cuadrilla | Cantidad | Precio S/. | Parcial S/.
Mano de Obra
| 0101010003 | OPERARIO | hh | 1 | 0.032 | 27.49 | 0.88
| 0101010005 | PEON | hh | 2 | 0.064 | 19.56 | 1.25
| 0101010008 | CAPATAZ | hh | 0.1 | 0.0032 | 32.99 | 0.11
2.24
Materiales
| 0240020005 | GASOLINA 84 OCTANOS | gal |  | 0.0273 | 12.88 | 0.35
| 0292120003 | ACOPLE DE ELECTROFUSION | und |  | 1 | 118 | 118
| 0292130020 | TUBERIA HDPE CORRUGADO DN=375MM | m |  | 5.5 | 172.46 | 948.53
1066.88
Equipos
| 0301010006 | HERRAMIENTAS MANUALES | %mo |  | 3 | 2.24 | 0.07
| 03012900010003 | EQUIPO DE ELECTROFUSION | hm | 0.5 | 0.016 | 20 | 0.32
| 03012900010004 | GRUPO ELECTROGENO | hm | 1 | 0.032 | 12 | 0.38
0.77
Subcontratos
| 0431010002 | TRANSPORTE A OBRA | glb |  | 1 | 350 | 350
350
Partida | Suministro, transporte e instalación de alcantarillas HDPE corrugada DN 450 mm, para cruce sobre canal
Rendimiento | und/DIA | MO | 220 | EQ. | 220 |  | Costo unitario directo por : und | 1547.74
| Código | Descripción Recurso | Unidad | Cuadrilla | Cantidad | Precio S/. | Parcial S/.
Mano de Obra
| 0101010003 | OPERARIO | hh | 1 | 0.0364 | 27.49 | 1
| 0101010005 | PEON | hh | 2 | 0.0727 | 19.56 | 1.42
| 0101010008 | CAPATAZ | hh | 0.1 | 0.0036 | 32.99 | 0.12
2.54
Materiales
| 0240020005 | GASOLINA 84 OCTANOS | gal |  | 0.0273 | 12.88 | 0.35
| 0292120003 | ACOPLE DE ELECTROFUSION | und |  | 1 | 118 | 118
| 0292130015 | TUBERIA HDPE CORRUGADO DN=450MM | m |  | 5.5 | 195.63 | 1075.97
1194.32
Equipos
| 0301010006 | HERRAMIENTAS MANUALES | %mo |  | 3 | 2.54 | 0.08
| 03012900010003 | EQUIPO DE ELECTROFUSION | hm | 0.5 | 0.0182 | 20 | 0.36
| 03012900010004 | GRUPO ELECTROGENO | hm | 1 | 0.0364 | 12 | 0.44
0.88
Subcontratos
| 0431010002 | TRANSPORTE A OBRA | glb |  | 1 | 350 | 350
350
Partida | Suministro, transporte e instalación de alcantarillas HDPE corrugada DN 750 mm, para cruce sobre canal
Rendimiento | und/DIA | MO | 0.2 | EQ. | 0.2 |  | Costo unitario directo por : und | 8446.12
| Código | Descripción Recurso | Unidad | Cuadrilla | Cantidad | Precio S/. | Parcial S/.
Mano de Obra
| 0101010003 | OPERARIO | hh | 1 | 40 | 27.49 | 1099.6
| 0101010005 | PEON | hh | 3 | 120 | 19.56 | 2347.2
| 0101010008 | CAPATAZ | hh | 0.1 | 4 | 32.99 | 131.96
3578.76
Materiales
| 0240020005 | GASOLINA 84 OCTANOS | gal |  | 0.0273 | 12.88 | 0.35
| 0292120003 | ACOPLE DE ELECTROFUSION | und |  | 1 | 118 | 118
| 0292130009 | TUBERIA HDPE CORRUGADO DN=750MM | m |  | 5.5 | 620.3 | 3411.65
3530
Equipos
| 0301010006 | HERRAMIENTAS MANUALES | %mo |  | 3 | 3578.76 | 107.36
| 03012900010003 | EQUIPO DE ELECTROFUSION | hm | 0.5 | 20 | 20 | 400
| 03012900010004 | GRUPO ELECTROGENO | hm | 1 | 40 | 12 | 480
987.36
Subcontratos
| 0431010002 | TRANSPORTE A OBRA | glb |  | 1 | 350 | 350
350
Partida | Suministro, transporte e instalación de alcantarillas HDPE corrugada DN 900 mm, para cruce sobre canal
Rendimiento | und/DIA | MO | 0.2 | EQ. | 0.2 |  | Costo unitario directo por : und | 9994.22
| Código | Descripción Recurso | Unidad | Cuadrilla | Cantidad | Precio S/. | Parcial S/.
Mano de Obra
| 0101010003 | OPERARIO | hh | 1 | 40 | 27.49 | 1099.6
| 0101010005 | PEON | hh | 4 | 160 | 19.56 | 3129.6
| 0101010008 | CAPATAZ | hh | 0.1 | 4 | 32.99 | 131.96
4361.16
Materiales
| 0240020005 | GASOLINA 84 OCTANOS | gal |  | 0.0273 | 12.88 | 0.35
| 0292120003 | ACOPLE DE ELECTROFUSION | und |  | 1 | 118 | 118
| 0292130010 | TUBERIA HDPE CORRUGADO DN=900MM | m |  | 5.5 | 755.25 | 4153.88
4272.23
Equipos
| 0301010006 | HERRAMIENTAS MANUALES | %mo |  | 3 | 4361.16 | 130.83
| 03012900010003 | EQUIPO DE ELECTROFUSION | hm | 0.5 | 20 | 20 | 400
| 03012900010004 | GRUPO ELECTROGENO | hm | 1 | 40 | 12 | 480
1010.83
Subcontratos
| 0431010002 | TRANSPORTE A OBRA | glb |  | 1 | 350 | 350
350
Partida | Suministro, transporte e instalación de alcantarillas HDPE corrugada DN 1200 mm, para cruce sobre canal
Rendimiento | und/DIA | MO | 0.2 | EQ. | 0.2 |  | Costo unitario directo por : und | 12373.4
| Código | Descripción Recurso | Unidad | Cuadrilla | Cantidad | Precio S/. | Parcial S/.
Mano de Obra
| 0101010003 | OPERARIO | hh | 1 | 40 | 27.49 | 1099.6
| 0101010005 | PEON | hh | 3 | 120 | 19.56 | 2347.2
| 0101010008 | CAPATAZ | hh | 0.1 | 4 | 32.99 | 131.96
3578.76
Materiales
| 0240020005 | GASOLINA 84 OCTANOS | gal |  | 0.0273 | 12.88 | 0.35
| 0292120003 | ACOPLE DE ELECTROFUSION | und |  | 1 | 118 | 118
| 0292130012 | TUBERIA HDPE CORRUGADO DN=1200MM | m |  | 5.5 | 1334.35 | 7338.93
7457.28
Equipos
| 0301010006 | HERRAMIENTAS MANUALES | %mo |  | 3 | 3578.76 | 107.36
| 03012900010003 | EQUIPO DE ELECTROFUSION | hm | 0.5 | 20 | 20 | 400
| 03012900010004 | GRUPO ELECTROGENO | hm | 1 | 40 | 12 | 480
987.36
Subcontratos
| 0431010002 | TRANSPORTE A OBRA | glb |  | 1 | 350 | 350
350
Partida | Suministro, transporte e instalación de alcantarillas HDPE corrugada DN 1500 mm, para cruce sobre canal
Rendimiento | und/DIA | MO | 0.2 | EQ. | 0.2 |  | Costo unitario directo por : und | 14168.98
| Código | Descripción Recurso | Unidad | Cuadrilla | Cantidad | Precio S/. | Parcial S/.
Mano de Obra
| 0101010003 | OPERARIO | hh | 1 | 40 | 27.49 | 1099.6
| 0101010005 | PEON | hh | 3 | 120 | 19.56 | 2347.2
| 0101010008 | CAPATAZ | hh | 0.1 | 4 | 32.99 | 131.96
3578.76
Materiales
| 0240020005 | GASOLINA 84 OCTANOS | gal |  | 0.0273 | 12.88 | 0.35
| 0292120003 | ACOPLE DE ELECTROFUSION | und |  | 1 | 118 | 118
| 0292130013 | TUBERIA HDPE CORRUGADO DN=1500MM | m |  | 5.5 | 1660.82 | 9134.51
9252.86
Equipos
| 0301010006 | HERRAMIENTAS MANUALES | %mo |  | 3 | 3578.76 | 107.36
| 03012900010003 | EQUIPO DE ELECTROFUSION | hm | 0.5 | 20 | 20 | 400
| 03012900010004 | GRUPO ELECTROGENO | hm | 1 | 40 | 12 | 480
987.36
Subcontratos
| 0431010002 | TRANSPORTE A OBRA | glb |  | 1 | 350 | 350
350
Partida | Suministro y colocación de mamposteria de piedra en baden, para cruce de canal
Rendimiento | und/DIA | MO | 1 | EQ. | 1 |  | Costo unitario directo por : und | 1100.74
| Código | Descripción Recurso | Unidad | Cuadrilla | Cantidad | Precio S/. | Parcial S/.
Mano de Obra
| 0101010003 | OPERARIO | hh | 2 | 16 | 27.49 | 439.84
| 0101010004 | OFICIAL | hh | 1 | 8 | 21.61 | 172.88
| 0101010005 | PEON | hh | 1 | 8 | 19.56 | 156.48
| 0101010008 | CAPATAZ | hh | 0.1 | 0.8 | 32.99 | 26.39
795.59
Materiales
| 0207010013 | PIEDRA GRANDE DE 3" - 10" | m3 |  | 1.05 | 20 | 21
| 0213010010 | CONCRETO PREMEZCLADO f´c=175 kg/cm2,CEMENTO PORTLAND TIPO I | m3 |  | 0.5 | 485 | 242.5
263.5
Equipos
| 0301010006 | HERRAMIENTAS MANUALES | %mo |  | 5 | 795.59 | 39.78
| 03012900010002 | VIBRADOR DE CONCRETO 4 HP 1.25" | hm | 0.0333 | 0.2666 | 7 | 1.87
41.65
Partida | Mantenimiento de accesos (L<15 km)
Rendimiento | mes/DIA | MO | 0.2 | EQ. | 0.2 |  | Costo unitario directo por : mes | 15043.46
| Código | Descripción Recurso | Unidad | Cuadrilla | Cantidad | Precio S/. | Parcial S/.
Mano de Obra
| 0101010003 | OPERARIO | hh | 1 | 40 | 27.49 | 1099.6
| 0101010005 | PEON | hh | 4 | 160 | 19.56 | 3129.6
4229.2
Equipos
| 0301010006 | HERRAMIENTAS MANUALES | %mo |  | 5 | 4229.2 | 211.46
| 0301100014 | RODILLO LISO VIBRATORIO AUTOP DE 11.5T DE 150-165 HP | hm | 0.5 | 20 | 281.56 | 5631.2
| 0301220007 | CAMION CISTERNA | hm | 0.5 | 20 | 248.58 | 4971.6
10814.26
Partida | Conformación de ataguía para desvío temporal de cauce de río
Rendimiento | m3/DIA | MO | 400 | EQ. | 400 |  | Costo unitario directo por : m3 | 6.74
| Código | Descripción Recurso | Unidad | Cuadrilla | Cantidad | Precio S/. | Parcial S/.
Mano de Obra
| 0101010004 | OFICIAL | hh | 1 | 0.02 | 21.61 | 0.43
| 0101010005 | PEON | hh | 2 | 0.04 | 19.56 | 0.78
1.21
Equipos
| 0301010006 | HERRAMIENTAS MANUALES | %mo |  | 5 | 1.21 | 0.06
| 0301160005 | TRACTOR DE ORUGAS DE 310-347 HP | hm | 0.25 | 0.005 | 640.46 | 3.2
| 0301170004 | EXCAVADORA SOBRE ORUGAS 170-260 HP | hm | 0.25 | 0.005 | 454.26 | 2.27
5.53
Partida | Colocación de roca al volteo
Rendimiento | m3/DIA | MO | 280 | EQ. | 280 |  | Costo unitario directo por : m3 | 14.38
| Código | Descripción Recurso | Unidad | Cuadrilla | Cantidad | Precio S/. | Parcial S/.
Mano de Obra
| 0101010005 | PEON | hh | 2 | 0.0571 | 19.56 | 1.12
| 0101010008 | CAPATAZ | hh | 0.1 | 0.0029 | 32.99 | 0.1
1.22
Equipos
| 0301170005 | EXCAVADORA SOBRE ORUGAS 270-300 HP | hm | 1 | 0.0286 | 460 | 13.16
13.16
Partida | Transporte de roca seleccionada de cantera para enrocado de protección, d<=1km
Rendimiento | m3k/DIA | MO | 248.72 | EQ. | 248.72 |  | Costo unitario directo por : m3k | 8.38
| Código | Descripción Recurso | Unidad | Cuadrilla | Cantidad | Precio S/. | Parcial S/.
Mano de Obra
| 0101010005 | PEON | hh | 1 | 0.0322 | 19.56 | 0.63
0.63
Equipos
| 0301010006 | HERRAMIENTAS MANUALES | %mo |  | 3 | 0.63 | 0.02
| 0301220005 | CAMION VOLQUETE 6X4 330HP 15 m3 | hm | 1 | 0.0322 | 240 | 7.73
7.75
Partida | Transporte de roca seleccionada de cantera para enrocado de protección, d>1km
Rendimiento | m3k/DIA | MO | 789.76 | EQ. | 789.76 |  | Costo unitario directo por : m3k | 2.63
| Código | Descripción Recurso | Unidad | Cuadrilla | Cantidad | Precio S/. | Parcial S/.
Mano de Obra
| 0101010005 | PEON | hh | 1 | 0.0101 | 19.56 | 0.2
0.2
Equipos
| 0301010006 | HERRAMIENTAS MANUALES | %mo |  | 3 | 0.2 | 0.01
| 0301220005 | CAMION VOLQUETE 6X4 330HP 15 m3 | hm | 1 | 0.0101 | 240 | 2.42
2.43
Partida | Carguio de roca rechazada
Rendimiento | m3/DIA | MO | 450 | EQ. | 450 |  | Costo unitario directo por : m3 | 8.95
| Código | Descripción Recurso | Unidad | Cuadrilla | Cantidad | Precio S/. | Parcial S/.
Mano de Obra
| 0101010005 | PEON | hh | 2.0025 | 0.0356 | 19.56 | 0.7
| 0101010008 | CAPATAZ | hh | 0.1013 | 0.0018 | 32.99 | 0.06
0.76
Equipos
| 0301170005 | EXCAVADORA SOBRE ORUGAS 270-300 HP | hm | 1.0013 | 0.0178 | 460 | 8.19
8.19
Partida | Transporte de roca rechazada a DME, d<=1km
Rendimiento | m3k/DIA | MO | 248.72 | EQ. | 248.72 |  | Costo unitario directo por : m3k | 8.38
| Código | Descripción Recurso | Unidad | Cuadrilla | Cantidad | Precio S/. | Parcial S/.
Mano de Obra
| 0101010005 | PEON | hh | 1 | 0.0322 | 19.56 | 0.63
0.63
Equipos
| 0301010006 | HERRAMIENTAS MANUALES | %mo |  | 3 | 0.63 | 0.02
| 0301220005 | CAMION VOLQUETE 6X4 330HP 15 m3 | hm | 1 | 0.0322 | 240 | 7.73
7.75
Partida | Transporte de roca rechazada a DME, d>1km
Rendimiento | m3k/DIA | MO | 789.76 | EQ. | 789.76 |  | Costo unitario directo por : m3k | 2.63
| Código | Descripción Recurso | Unidad | Cuadrilla | Cantidad | Precio S/. | Parcial S/.
Mano de Obra
| 0101010005 | PEON | hh | 1 | 0.0101 | 19.56 | 0.2
0.2
Equipos
| 0301010006 | HERRAMIENTAS MANUALES | %mo |  | 3 | 0.2 | 0.01
| 0301220005 | CAMION VOLQUETE 6X4 330HP 15 m3 | hm | 1 | 0.0101 | 240 | 2.42
2.43
Partida | Señalización de obra
Rendimiento | glb/DIA | MO | 1 | EQ. | 1 |  | Costo unitario directo por : glb | 133400
| Código | Descripción Recurso | Unidad | Cuadrilla | Cantidad | Precio S/. | Parcial S/.
Materiales
| 0231010001 | MADERA TORNILLO | p2 |  | 500 | 5.8 | 2900
| 0292100014 | SEÑALES INFORMATIVAS | und |  | 90 | 450 | 40500
| 0292100015 | SEÑALES PREVENTIVAS | und |  | 90 | 500 | 45000
| 0292100016 | SEÑALES REGLAMENTARIAS O PRESCRIPTIVAS | und |  | 90 | 500 | 45000
133400
Partida | Movilización de equipos a obra
Rendimiento | glb/DIA | MO | 1 | EQ. | 1 |  | Costo unitario directo por : glb | 535500
| Código | Descripción Recurso | Unidad | Cuadrilla | Cantidad | Precio S/. | Parcial S/.
Subcontratos
| 0431010003 | MOVILIZACION DE EXCAVADORAS SOBRE ORUGAS (Lima) | und |  | 20 | 10000 | 200000
| 0431010004 | MOVILIZACION DE TRACTOR SOBRE ORUGAS (Lima) | und |  | 15 | 10000 | 150000
| 0431010005 | MOVILIZACION DE RODILLO (Lima) | und |  | 11 | 8500 | 93500
| 0431010006 | MOVILIZACION DE CARGADOR FRONTAL (Lima) | und |  | 7 | 8500 | 59500
| 0431010013 | MOVILIZACION DE CONTENEDORES METALICOS (Lima) | und |  | 5 | 6500 | 32500
535500
Partida | Desmovilización de equipos a obra
Rendimiento | glb/DIA | MO | 1 | EQ. | 1 |  | Costo unitario directo por : glb | 535500
| Código | Descripción Recurso | Unidad | Cuadrilla | Cantidad | Precio S/. | Parcial S/.
Subcontratos
| 0431010003 | MOVILIZACION DE EXCAVADORAS SOBRE ORUGAS (Lima) | und |  | 20 | 10000 | 200000
| 0431010004 | MOVILIZACION DE TRACTOR SOBRE ORUGAS (Lima) | und |  | 15 | 10000 | 150000
| 0431010005 | MOVILIZACION DE RODILLO (Lima) | und |  | 11 | 8500 | 93500
| 0431010006 | MOVILIZACION DE CARGADOR FRONTAL (Lima) | und |  | 7 | 8500 | 59500
| 0431010013 | MOVILIZACION DE CONTENEDORES METALICOS (Lima) | und |  | 5 | 6500 | 32500
535500
Partida | Conformación de terraplén para campamentos
Rendimiento | m2/DIA | MO | 800 | EQ. | 800 |  | Costo unitario directo por : m2 | 7.68
| Código | Descripción Recurso | Unidad | Cuadrilla | Cantidad | Precio S/. | Parcial S/.
Mano de Obra
| 0101010003 | OPERARIO | hh | 0.5 | 0.005 | 27.49 | 0.14
| 0101010005 | PEON | hh | 2 | 0.02 | 19.56 | 0.39
0.53
Equipos
| 0301010006 | HERRAMIENTAS MANUALES | %mo |  | 5 | 0.53 | 0.03
| 0301100003 | MOTONIVELADORA 145-150 HP | hm | 1 | 0.01 | 306.02 | 3.06
| 0301100014 | RODILLO LISO VIBRATORIO AUTOP DE 11.5T DE 150-165 HP | hm | 1 | 0.01 | 281.56 | 2.82
| 0301220007 | CAMION CISTERNA | hm | 0.5 | 0.005 | 248.58 | 1.24
7.15
Partida | Construcción de campamentos
Rendimiento | glb/DIA | MO | 1 | EQ. | 1 |  | Costo unitario directo por : glb | 903524.25
| Código | Descripción Recurso | Unidad | Cuadrilla | Cantidad | Precio S/. | Parcial S/.
Subpartidas
| 011104120102 | CAMPAMENTO (CARPA IGLUE) | und |  | 5 | 5600 | 28000
| 011104120103 | ALMACEN DE OBRA | und |  | 1 | 12500 | 12500
| 011104120105 | OFICINAS | und |  | 5 | 10500 | 52500
| 011106010102 | PISO DE CONCRETO f´c=175 kg/cm2 (E=0.15 m) | m2 |  | 7900 | 81.95 | 647405
| 011106010103 | INSTALACION DE ENERGIA ELECTRICA | pto |  | 27 | 137.75 | 3719.25
| 011106040103 | CERCO PERIMETRICO | m2 |  | 10000 | 15.94 | 159400
903524.25
Partida | Mantenimiento de campamentoss
Rendimiento | mes/DIA | MO | 0.05 | EQ. | 0.05 |  | Costo unitario directo por : mes | 22380.96
| Código | Descripción Recurso | Unidad | Cuadrilla | Cantidad | Precio S/. | Parcial S/.
Mano de Obra
| 0101010003 | OPERARIO | hh | 2 | 320 | 27.49 | 8796.8
| 0101010005 | PEON | hh | 4 | 640 | 19.56 | 12518.4
21315.2
Equipos
| 0301010006 | HERRAMIENTAS MANUALES | %mo |  | 5 | 21315.2 | 1065.76
1065.76
Partida | Desbroce y remoción de suelo vegetal con equipo
Rendimiento | m2/DIA | MO | 2800 | EQ. | 2800 |  | Costo unitario directo por : m2 | 3.7
| Código | Descripción Recurso | Unidad | Cuadrilla | Cantidad | Precio S/. | Parcial S/.
Mano de Obra
| 0101010003 | OPERARIO | hh | 1 | 0.0029 | 27.49 | 0.08
| 0101010005 | PEON | hh | 5 | 0.0143 | 19.56 | 0.28
| 0101010008 | CAPATAZ | hh | 0.65 | 0.0019 | 32.99 | 0.06
0.42
Equipos
| 0301010006 | HERRAMIENTAS MANUALES | %mo |  | 3 | 0.42 | 0.01
| 0301100004 | MOTOSIERRA | hm | 0.5 | 0.0014 | 6 | 0.01
| 03011600010003 | CARGADOR SOBRE LLANTAS DE 125-135 HP 3 yd3 | hm | 1 | 0.0029 | 260.76 | 0.76
| 0301160005 | TRACTOR DE ORUGAS DE 310-347 HP | hm | 1 | 0.0029 | 640.46 | 1.86
| 0301170004 | EXCAVADORA SOBRE ORUGAS 170-260 HP | hm | 0.5 | 0.0014 | 454.26 | 0.64
3.28
Partida | Transporte de material excedente a DMO, d<=1km
Rendimiento | m3k/DIA | MO | 355 | EQ. | 355 |  | Costo unitario directo por : m3k | 5.85
| Código | Descripción Recurso | Unidad | Cuadrilla | Cantidad | Precio S/. | Parcial S/.
Mano de Obra
| 0101010005 | PEON | hh | 1 | 0.0225 | 19.56 | 0.44
0.44
Equipos
| 0301010006 | HERRAMIENTAS MANUALES | %mo |  | 3 | 0.44 | 0.01
| 0301220005 | CAMION VOLQUETE 6X4 330HP 15 m3 | hm | 1 | 0.0225 | 240 | 5.4
5.41
Partida | Transporte de material excedente a DMO, d>1km
Rendimiento | m3k/DIA | MO | 1015 | EQ. | 1015 |  | Costo unitario directo por : m3k | 2.05
| Código | Descripción Recurso | Unidad | Cuadrilla | Cantidad | Precio S/. | Parcial S/.
Mano de Obra
| 0101010005 | PEON | hh | 1 | 0.0079 | 19.56 | 0.15
0.15
Equipos
| 0301010006 | HERRAMIENTAS MANUALES | %mo |  | 3 | 0.15
| 0301220005 | CAMION VOLQUETE 6X4 330HP 15 m3 | hm | 1 | 0.0079 | 240 | 1.9
1.9
Partida | Implementación de controles ambientales durante la construcción
Rendimiento | mes/DIA | MO | 1 | EQ. | 1 |  | Costo unitario directo por : mes | 16400
| Código | Descripción Recurso | Unidad | Cuadrilla | Cantidad | Precio S/. | Parcial S/.
Subcontratos
| 0429010002 | PLAN DE MANEJO AMBIENTAL | glb |  | 1 | 2500 | 2500
| 0429010003 | PLAN DE VIGILANCIA AMBIENTAL | glb |  | 1 | 2500 | 2500
| 0429010004 | PLAN DE COMPENSACION | glb |  | 1 | 2000 | 2000
| 0429010005 | PLAN DE MONITOREO AMBIENTAL | glb |  | 1 | 2300 | 2300
| 0429010006 | PLAN DE RELACIONES COMUNITARIAS | glb |  | 1 | 2300 | 2300
| 0429010007 | PLAN DE RESPUESTA A EMERGENCIAS AMBIENTALES | glb |  | 1 | 2300 | 2300
| 0429010008 | PLAN DE ABANDONO | glb |  | 1 | 2500 | 2500
16400
Partida | Acondicionamiento de terrenos para DME y DMO
Rendimiento | m2/DIA | MO | 1010 | EQ. | 1010 |  | Costo unitario directo por : m2 | 4.01
| Código | Descripción Recurso | Unidad | Cuadrilla | Cantidad | Precio S/. | Parcial S/.
Mano de Obra
| 0101010003 | OPERARIO | hh | 1 | 0.0079 | 27.49 | 0.22
| 0101010005 | PEON | hh | 1 | 0.0079 | 19.56 | 0.15
| 0101010008 | CAPATAZ | hh | 0.1 | 0.0008 | 32.99 | 0.03
0.4
Equipos
| 0301010006 | HERRAMIENTAS MANUALES | %mo |  | 5 | 0.4 | 0.02
| 0301170004 | EXCAVADORA SOBRE ORUGAS 170-260 HP | hm | 1 | 0.0079 | 454.26 | 3.59
3.61
Partida | Conformación de material excedente en DME y DMO
Rendimiento | m3/DIA | MO | 1160 | EQ. | 1160 |  | Costo unitario directo por : m3 | 4.78
| Código | Descripción Recurso | Unidad | Cuadrilla | Cantidad | Precio S/. | Parcial S/.
Mano de Obra
| 0101010003 | OPERARIO | hh | 1 | 0.0069 | 27.49 | 0.19
| 0101010005 | PEON | hh | 1 | 0.0069 | 19.56 | 0.13
| 0101010008 | CAPATAZ | hh | 0.1 | 0.0007 | 32.99 | 0.02
0.34
Equipos
| 0301010006 | HERRAMIENTAS MANUALES | %mo |  | 5 | 0.34 | 0.02
| 0301160005 | TRACTOR DE ORUGAS DE 310-347 HP | hm | 1 | 0.0069 | 640.46 | 4.42
4.44
Partida | Desbroce y remoción de suelo vegetal con equipo
Rendimiento | m2/DIA | MO | 2800 | EQ. | 2800 |  | Costo unitario directo por : m2 | 3.7
| Código | Descripción Recurso | Unidad | Cuadrilla | Cantidad | Precio S/. | Parcial S/.
Mano de Obra
| 0101010003 | OPERARIO | hh | 1 | 0.0029 | 27.49 | 0.08
| 0101010005 | PEON | hh | 5 | 0.0143 | 19.56 | 0.28
| 0101010008 | CAPATAZ | hh | 0.65 | 0.0019 | 32.99 | 0.06
0.42
Equipos
| 0301010006 | HERRAMIENTAS MANUALES | %mo |  | 3 | 0.42 | 0.01
| 0301100004 | MOTOSIERRA | hm | 0.5 | 0.0014 | 6 | 0.01
| 03011600010003 | CARGADOR SOBRE LLANTAS DE 125-135 HP 3 yd3 | hm | 1 | 0.0029 | 260.76 | 0.76
| 0301160005 | TRACTOR DE ORUGAS DE 310-347 HP | hm | 1 | 0.0029 | 640.46 | 1.86
| 0301170004 | EXCAVADORA SOBRE ORUGAS 170-260 HP | hm | 0.5 | 0.0014 | 454.26 | 0.64
3.28
Partida | Transporte de material excedente a DMO, d<=1km
Rendimiento | m3k/DIA | MO | 355 | EQ. | 355 |  | Costo unitario directo por : m3k | 5.85
| Código | Descripción Recurso | Unidad | Cuadrilla | Cantidad | Precio S/. | Parcial S/.
Mano de Obra
| 0101010005 | PEON | hh | 1 | 0.0225 | 19.56 | 0.44
0.44
Equipos
| 0301010006 | HERRAMIENTAS MANUALES | %mo |  | 3 | 0.44 | 0.01
| 0301220005 | CAMION VOLQUETE 6X4 330HP 15 m3 | hm | 1 | 0.0225 | 240 | 5.4
5.41
Partida | Transporte de material excedente a DMO, d>1km
Rendimiento | m3k/DIA | MO | 1015 | EQ. | 1015 |  | Costo unitario directo por : m3k | 2.05
| Código | Descripción Recurso | Unidad | Cuadrilla | Cantidad | Precio S/. | Parcial S/.
Mano de Obra
| 0101010005 | PEON | hh | 1 | 0.0079 | 19.56 | 0.15
0.15
Equipos
| 0301010006 | HERRAMIENTAS MANUALES | %mo |  | 3 | 0.15
| 0301220005 | CAMION VOLQUETE 6X4 330HP 15 m3 | hm | 1 | 0.0079 | 240 | 1.9
1.9
Partida | Restauración y revegetación de áreas intervenidas
Rendimiento | m2/DIA | MO | 80 | EQ. | 80 |  | Costo unitario directo por : m2 | 15.05
| Código | Descripción Recurso | Unidad | Cuadrilla | Cantidad | Precio S/. | Parcial S/.
Mano de Obra
| 0101010004 | OFICIAL | hh | 1 | 0.1 | 21.61 | 2.16
| 0101010005 | PEON | hh | 6 | 0.6 | 19.56 | 11.74
13.9
Equipos
| 0301010006 | HERRAMIENTAS MANUALES | %mo |  | 5 | 13.9 | 0.7
| 0301170004 | EXCAVADORA SOBRE ORUGAS 170-260 HP | hm | 0.01 | 0.001 | 454.26 | 0.45
1.15
Partida | Desbroce y remoción de suelo vegetal con equipo
Rendimiento | m2/DIA | MO | 2800 | EQ. | 2800 |  | Costo unitario directo por : m2 | 3.7
| Código | Descripción Recurso | Unidad | Cuadrilla | Cantidad | Precio S/. | Parcial S/.
Mano de Obra
| 0101010003 | OPERARIO | hh | 1 | 0.0029 | 27.49 | 0.08
| 0101010005 | PEON | hh | 5 | 0.0143 | 19.56 | 0.28
| 0101010008 | CAPATAZ | hh | 0.65 | 0.0019 | 32.99 | 0.06
0.42
Equipos
| 0301010006 | HERRAMIENTAS MANUALES | %mo |  | 3 | 0.42 | 0.01
| 0301100004 | MOTOSIERRA | hm | 0.5 | 0.0014 | 6 | 0.01
| 03011600010003 | CARGADOR SOBRE LLANTAS DE 125-135 HP 3 yd3 | hm | 1 | 0.0029 | 260.76 | 0.76
| 0301160005 | TRACTOR DE ORUGAS DE 310-347 HP | hm | 1 | 0.0029 | 640.46 | 1.86
| 0301170004 | EXCAVADORA SOBRE ORUGAS 170-260 HP | hm | 0.5 | 0.0014 | 454.26 | 0.64
3.28
Partida | Transporte de material excedente a DMO, d<=1km
Rendimiento | m3k/DIA | MO | 355 | EQ. | 355 |  | Costo unitario directo por : m3k | 5.85
| Código | Descripción Recurso | Unidad | Cuadrilla | Cantidad | Precio S/. | Parcial S/.
Mano de Obra
| 0101010005 | PEON | hh | 1 | 0.0225 | 19.56 | 0.44
0.44
Equipos
| 0301010006 | HERRAMIENTAS MANUALES | %mo |  | 3 | 0.44 | 0.01
| 0301220005 | CAMION VOLQUETE 6X4 330HP 15 m3 | hm | 1 | 0.0225 | 240 | 5.4
5.41
Partida | Transporte de material excedente a DMO, d>1km
Rendimiento | m3k/DIA | MO | 1015 | EQ. | 1015 |  | Costo unitario directo por : m3k | 2.05
| Código | Descripción Recurso | Unidad | Cuadrilla | Cantidad | Precio S/. | Parcial S/.
Mano de Obra
| 0101010005 | PEON | hh | 1 | 0.0079 | 19.56 | 0.15
0.15
Equipos
| 0301010006 | HERRAMIENTAS MANUALES | %mo |  | 3 | 0.15
| 0301220005 | CAMION VOLQUETE 6X4 330HP 15 m3 | hm | 1 | 0.0079 | 240 | 1.9
1.9
Partida | Excavación en material común
Rendimiento | m3/DIA | MO | 1000 | EQ. | 1000 |  | Costo unitario directo por : m3 | 7.5
| Código | Descripción Recurso | Unidad | Cuadrilla | Cantidad | Precio S/. | Parcial S/.
Mano de Obra
| 0101010003 | OPERARIO | hh | 1 | 0.008 | 27.49 | 0.22
| 0101010005 | PEON | hh | 2 | 0.016 | 19.56 | 0.31
0.53
Equipos
| 0301010006 | HERRAMIENTAS MANUALES | %mo |  | 5 | 0.53 | 0.03
| 0301160005 | TRACTOR DE ORUGAS DE 310-347 HP | hm | 1 | 0.008 | 640.46 | 5.12
| 0301170004 | EXCAVADORA SOBRE ORUGAS 170-260 HP | hm | 0.5 | 0.004 | 454.26 | 1.82
6.97
Partida | Excavación para conformación de uña antisocavante
Rendimiento | m3/DIA | MO | 960 | EQ. | 960 |  | Costo unitario directo por : m3 | 9.5
| Código | Descripción Recurso | Unidad | Cuadrilla | Cantidad | Precio S/. | Parcial S/.
Mano de Obra
| 0101010003 | OPERARIO | hh | 1 | 0.0083 | 27.49 | 0.23
| 0101010005 | PEON | hh | 1 | 0.0083 | 19.56 | 0.16
0.39
Equipos
| 0301010006 | HERRAMIENTAS MANUALES | %mo |  | 5 | 0.39 | 0.02
| 0301160005 | TRACTOR DE ORUGAS DE 310-347 HP | hm | 1 | 0.0083 | 640.46 | 5.32
| 0301170004 | EXCAVADORA SOBRE ORUGAS 170-260 HP | hm | 1 | 0.0083 | 454.26 | 3.77
9.11
Partida | Colocación de protección para geotextil
Rendimiento | m2/DIA | MO | 500 | EQ. | 500 |  | Costo unitario directo por : m2 | 17.03
| Código | Descripción Recurso | Unidad | Cuadrilla | Cantidad | Precio S/. | Parcial S/.
Mano de Obra
| 0101010003 | OPERARIO | hh | 1 | 0.016 | 27.49 | 0.44
| 0101010008 | CAPATAZ | hh | 0.5 | 0.008 | 32.99 | 0.26
0.7
Equipos
| 0301010006 | HERRAMIENTAS MANUALES | %mo |  | 3 | 0.7 | 0.02
| 03011600010003 | CARGADOR SOBRE LLANTAS DE 125-135 HP 3 yd3 | hm | 1 | 0.016 | 260.76 | 4.17
| 03011700020002 | RETROEXCAVADORA SOBRE ORUGAS 115 - 165 HP | hm | 1 | 0.016 | 180 | 2.88
| 0301170005 | EXCAVADORA SOBRE ORUGAS 270-300 HP | hm | 0.15 | 0.0024 | 460 | 1.1
| 0301220005 | CAMION VOLQUETE 6X4 330HP 15 m3 | hm | 2 | 0.032 | 240 | 7.68
| 0301220008 | ZARANDA ESTATICA | hm | 1 | 0.016 | 30 | 0.48
16.33
Partida | Transporte de material excedente a DME, d<=1km
Rendimiento | m3k/DIA | MO | 355 | EQ. | 355 |  | Costo unitario directo por : m3k | 5.85
| Código | Descripción Recurso | Unidad | Cuadrilla | Cantidad | Precio S/. | Parcial S/.
Mano de Obra
| 0101010005 | PEON | hh | 1 | 0.0225 | 19.56 | 0.44
0.44
Equipos
| 0301010006 | HERRAMIENTAS MANUALES | %mo |  | 3 | 0.44 | 0.01
| 0301220005 | CAMION VOLQUETE 6X4 330HP 15 m3 | hm | 1 | 0.0225 | 240 | 5.4
5.41
Partida | Transporte de material excedente a DME, d>1km
Rendimiento | m3k/DIA | MO | 1015 | EQ. | 1015 |  | Costo unitario directo por : m3k | 2.05
| Código | Descripción Recurso | Unidad | Cuadrilla | Cantidad | Precio S/. | Parcial S/.
Mano de Obra
| 0101010005 | PEON | hh | 1 | 0.0079 | 19.56 | 0.15
0.15
Equipos
| 0301010006 | HERRAMIENTAS MANUALES | %mo |  | 3 | 0.15
| 0301220005 | CAMION VOLQUETE 6X4 330HP 15 m3 | hm | 1 | 0.0079 | 240 | 1.9
1.9
Partida | Conformación y compactación de superficie para fundación con equipo pesado
Rendimiento | m2/DIA | MO | 1500 | EQ. | 1500 |  | Costo unitario directo por : m2 | 4.67
| Código | Descripción Recurso | Unidad | Cuadrilla | Cantidad | Precio S/. | Parcial S/.
Mano de Obra
| 0101010004 | OFICIAL | hh | 1 | 0.0053 | 21.61 | 0.11
| 0101010005 | PEON | hh | 5 | 0.0267 | 19.56 | 0.52
| 0101010008 | CAPATAZ | hh | 0.6 | 0.0032 | 32.99 | 0.11
0.74
Equipos
| 0301010006 | HERRAMIENTAS MANUALES | %mo |  | 5 | 0.74 | 0.04
| 0301100014 | RODILLO LISO VIBRATORIO AUTOP DE 11.5T DE 150-165 HP | hm | 1 | 0.0053 | 281.56 | 1.49
| 0301160005 | TRACTOR DE ORUGAS DE 310-347 HP | hm | 0.5 | 0.0027 | 640.46 | 1.73
| 0301220007 | CAMION CISTERNA | hm | 0.5 | 0.0027 | 248.58 | 0.67
3.93
Partida | Relleno compactado con equipo pesado
Rendimiento | m3/DIA | MO | 664 | EQ. | 664 |  | Costo unitario directo por : m3 | 16.95
| Código | Descripción Recurso | Unidad | Cuadrilla | Cantidad | Precio S/. | Parcial S/.
Mano de Obra
| 0101010005 | PEON | hh | 4 | 0.0482 | 19.56 | 0.94
| 0101010008 | CAPATAZ | hh | 0.1 | 0.0012 | 32.99 | 0.04
0.98
Equipos
| 0301010006 | HERRAMIENTAS MANUALES | %mo |  | 5 | 0.98 | 0.05
| 0301100003 | MOTONIVELADORA 145-150 HP | hm | 1 | 0.012 | 306.02 | 3.67
| 0301100014 | RODILLO LISO VIBRATORIO AUTOP DE 11.5T DE 150-165 HP | hm | 1 | 0.012 | 281.56 | 3.38
| 03011600010003 | CARGADOR SOBRE LLANTAS DE 125-135 HP 3 yd3 | hm | 1 | 0.012 | 260.76 | 3.13
| 0301170005 | EXCAVADORA SOBRE ORUGAS 270-300 HP | hm | 0.5 | 0.006 | 460 | 2.76
| 0301220007 | CAMION CISTERNA | hm | 1 | 0.012 | 248.58 | 2.98
15.97
Partida | Relleno propio sin compactar
Rendimiento | m3/DIA | MO | 700 | EQ. | 700 |  | Costo unitario directo por : m3 | 5.32
| Código | Descripción Recurso | Unidad | Cuadrilla | Cantidad | Precio S/. | Parcial S/.
Mano de Obra
| 0101010004 | OFICIAL | hh | 1 | 0.0114 | 21.61 | 0.25
| 0101010005 | PEON | hh | 6 | 0.0686 | 19.56 | 1.34
1.59
Equipos
| 0301010006 | HERRAMIENTAS MANUALES | %mo |  | 5 | 1.59 | 0.08
| 0301160005 | TRACTOR DE ORUGAS DE 310-347 HP | hm | 0.5 | 0.0057 | 640.46 | 3.65
3.73
Partida | Perfilado de taludes de dique con equipo
Rendimiento | m2/DIA | MO | 700 | EQ. | 700 |  | Costo unitario directo por : m2 | 5.54
| Código | Descripción Recurso | Unidad | Cuadrilla | Cantidad | Precio S/. | Parcial S/.
Mano de Obra
| 0101010004 | OFICIAL | hh | 0.5 | 0.0057 | 21.61 | 0.12
| 0101010005 | PEON | hh | 1 | 0.0114 | 19.56 | 0.22
0.34
Equipos
| 0301010006 | HERRAMIENTAS MANUALES | %mo |  | 5 | 0.34 | 0.02
| 0301170004 | EXCAVADORA SOBRE ORUGAS 170-260 HP | hm | 1 | 0.0114 | 454.26 | 5.18
5.2
Partida | Suministro, habilitación y colocación de geotextil no tejido 400 g/m2
Rendimiento | m2/DIA | MO | 280 | EQ. | 280 |  | Costo unitario directo por : m2 | 11.44
| Código | Descripción Recurso | Unidad | Cuadrilla | Cantidad | Precio S/. | Parcial S/.
Mano de Obra
| 0101010004 | OFICIAL | hh | 1 | 0.0286 | 21.61 | 0.62
| 0101010005 | PEON | hh | 4 | 0.1143 | 19.56 | 2.24
2.86
Materiales
| 0210050004 | GEOTEXTIL NO TEJIDO DE 400 GR/M2 | m2 |  | 1.15 | 5.72 | 6.58
6.58
Equipos
| 0301000024 | SOLDADOR DE AIRE CALIENTE - TERMOFUSORA | hm | 1 | 0.0286 | 65 | 1.86
| 0301010006 | HERRAMIENTAS MANUALES | %mo |  | 5 | 2.86 | 0.14
2
Partida | Suministro, habilitación y colocación de geotextil no tejido 200 g/m2
Rendimiento | m2/DIA | MO | 280 | EQ. | 280 |  | Costo unitario directo por : m2 | 7.97
| Código | Descripción Recurso | Unidad | Cuadrilla | Cantidad | Precio S/. | Parcial S/.
Mano de Obra
| 0101010004 | OFICIAL | hh | 1.001 | 0.0286 | 21.61 | 0.62
| 0101010005 | PEON | hh | 4.0005 | 0.1143 | 19.56 | 2.24
2.86
Materiales
| 0210050003 | GEOTEXTIL NO TEJIDO DE 200 GR/M2 | m2 |  | 1.05 | 2.96 | 3.11
3.11
Equipos
| 0301000024 | SOLDADOR DE AIRE CALIENTE - TERMOFUSORA | hm | 1 | 0.0286 | 65 | 1.86
| 0301010006 | HERRAMIENTAS MANUALES | %mo |  | 5 | 2.86 | 0.14
2
Partida | Proceso y selección de material propio
Rendimiento | m3/DIA | MO | 500 | EQ. | 500 |  | Costo unitario directo por : m3 | 13.6
| Código | Descripción Recurso | Unidad | Cuadrilla | Cantidad | Precio S/. | Parcial S/.
Mano de Obra
| 0101010004 | OFICIAL | hh | 1 | 0.016 | 21.61 | 0.35
| 0101010005 | PEON | hh | 4 | 0.064 | 19.56 | 1.25
1.6
Equipos
| 0301010006 | HERRAMIENTAS MANUALES | %mo |  | 5 | 1.6 | 0.08
| 03011600010003 | CARGADOR SOBRE LLANTAS DE 125-135 HP 3 yd3 | hm | 1 | 0.016 | 260.76 | 4.17
| 0301170004 | EXCAVADORA SOBRE ORUGAS 170-260 HP | hm | 1 | 0.016 | 454.26 | 7.27
| 0301220008 | ZARANDA ESTATICA | hm | 1 | 0.016 | 30 | 0.48
12
Partida | Transporte de material propio para relleno, d<=1km
Rendimiento | m3k/DIA | MO | 355 | EQ. | 355 |  | Costo unitario directo por : m3k | 5.85
| Código | Descripción Recurso | Unidad | Cuadrilla | Cantidad | Precio S/. | Parcial S/.
Mano de Obra
| 0101010005 | PEON | hh | 1 | 0.0225 | 19.56 | 0.44
0.44
Equipos
| 0301010006 | HERRAMIENTAS MANUALES | %mo |  | 3 | 0.44 | 0.01
| 0301220005 | CAMION VOLQUETE 6X4 330HP 15 m3 | hm | 1 | 0.0225 | 240 | 5.4
5.41
Partida | Transporte de material propio para relleno, d>1km
Rendimiento | m3k/DIA | MO | 1015 | EQ. | 1015 |  | Costo unitario directo por : m3k | 2.05
| Código | Descripción Recurso | Unidad | Cuadrilla | Cantidad | Precio S/. | Parcial S/.
Mano de Obra
| 0101010005 | PEON | hh | 1 | 0.0079 | 19.56 | 0.15
0.15
Equipos
| 0301010006 | HERRAMIENTAS MANUALES | %mo |  | 3 | 0.15
| 0301220005 | CAMION VOLQUETE 6X4 330HP 15 m3 | hm | 1 | 0.0079 | 240 | 1.9
1.9
Partida | Transporte de roca seleccionada de cantera para enrocado de protección, d<=1km
Rendimiento | m3k/DIA | MO | 248.72 | EQ. | 248.72 |  | Costo unitario directo por : m3k | 8.38
| Código | Descripción Recurso | Unidad | Cuadrilla | Cantidad | Precio S/. | Parcial S/.
Mano de Obra
| 0101010005 | PEON | hh | 1 | 0.0322 | 19.56 | 0.63
0.63
Equipos
| 0301010006 | HERRAMIENTAS MANUALES | %mo |  | 3 | 0.63 | 0.02
| 0301220005 | CAMION VOLQUETE 6X4 330HP 15 m3 | hm | 1 | 0.0322 | 240 | 7.73
7.75
Partida | Transporte de roca seleccionada de cantera para enrocado de protección, d>1km
Rendimiento | m3k/DIA | MO | 789.76 | EQ. | 789.76 |  | Costo unitario directo por : m3k | 2.63
| Código | Descripción Recurso | Unidad | Cuadrilla | Cantidad | Precio S/. | Parcial S/.
Mano de Obra
| 0101010005 | PEON | hh | 1 | 0.0101 | 19.56 | 0.2
0.2
Equipos
| 0301010006 | HERRAMIENTAS MANUALES | %mo |  | 3 | 0.2 | 0.01
| 0301220005 | CAMION VOLQUETE 6X4 330HP 15 m3 | hm | 1 | 0.0101 | 240 | 2.42
2.43
Partida | Colocación de roca seleccionada, en cara húmeda de talud
Rendimiento | m3/DIA | MO | 115 | EQ. | 115 |  | Costo unitario directo por : m3 | 36.39
| Código | Descripción Recurso | Unidad | Cuadrilla | Cantidad | Precio S/. | Parcial S/.
Mano de Obra
| 0101010004 | OFICIAL | hh | 1 | 0.0696 | 21.61 | 1.5
| 0101010005 | PEON | hh | 1 | 0.0696 | 19.56 | 1.36
| 0101010008 | CAPATAZ | hh | 0.77 | 0.0536 | 32.99 | 1.77
4.63
Equipos
| 0301010006 | HERRAMIENTAS MANUALES | %mo |  | 3 | 4.63 | 0.14
| 0301170004 | EXCAVADORA SOBRE ORUGAS 170-260 HP | hm | 1 | 0.0696 | 454.26 | 31.62
31.76
Partida | Colocación de roca seleccionada, en uña antisocavante
Rendimiento | m3/DIA | MO | 210 | EQ. | 210 |  | Costo unitario directo por : m3 | 20.04
| Código | Descripción Recurso | Unidad | Cuadrilla | Cantidad | Precio S/. | Parcial S/.
Mano de Obra
| 0101010004 | OFICIAL | hh | 1 | 0.0381 | 21.61 | 0.82
| 0101010005 | PEON | hh | 1 | 0.0381 | 19.56 | 0.75
| 0101010008 | CAPATAZ | hh | 0.82 | 0.0312 | 32.99 | 1.03
2.6
Equipos
| 0301010006 | HERRAMIENTAS MANUALES | %mo |  | 5 | 2.6 | 0.13
| 0301170004 | EXCAVADORA SOBRE ORUGAS 170-260 HP | hm | 1 | 0.0381 | 454.26 | 17.31
17.44
Partida | Remoción de enrocado de cara húmeda de talud
Rendimiento | m3/DIA | MO | 220 | EQ. | 220 |  | Costo unitario directo por : m3 | 26.86
| Código | Descripción Recurso | Unidad | Cuadrilla | Cantidad | Precio S/. | Parcial S/.
Mano de Obra
| 0101010004 | OFICIAL | hh | 0.1 | 0.0036 | 21.61 | 0.08
| 0101010005 | PEON | hh | 1 | 0.0364 | 19.56 | 0.71
0.79
Equipos
| 0301010006 | HERRAMIENTAS MANUALES | %mo |  | 5 | 0.79 | 0.04
| 03011600010003 | CARGADOR SOBRE LLANTAS DE 125-135 HP 3 yd3 | hm | 1 | 0.0364 | 260.76 | 9.49
| 0301170004 | EXCAVADORA SOBRE ORUGAS 170-260 HP | hm | 1 | 0.0364 | 454.26 | 16.54
26.07
Partida | Selección y acopio de roca removida
Rendimiento | m3/DIA | MO | 220 | EQ. | 220 |  | Costo unitario directo por : m3 | 26.86
| Código | Descripción Recurso | Unidad | Cuadrilla | Cantidad | Precio S/. | Parcial S/.
Mano de Obra
| 0101010004 | OFICIAL | hh | 0.1013 | 0.0037 | 21.61 | 0.08
| 0101010005 | PEON | hh | 1.0013 | 0.0364 | 19.56 | 0.71
0.79
Equipos
| 0301010006 | HERRAMIENTAS MANUALES | %mo |  | 5 | 0.79 | 0.04
| 03011600010003 | CARGADOR SOBRE LLANTAS DE 125-135 HP 3 yd3 | hm | 1 | 0.0364 | 260.76 | 9.49
| 0301170004 | EXCAVADORA SOBRE ORUGAS 170-260 HP | hm | 1 | 0.0364 | 454.26 | 16.54
26.07
Partida | Transporte de roca rechazada a DME, d<=1km
Rendimiento | m3k/DIA | MO | 248.72 | EQ. | 248.72 |  | Costo unitario directo por : m3k | 8.38
| Código | Descripción Recurso | Unidad | Cuadrilla | Cantidad | Precio S/. | Parcial S/.
Mano de Obra
| 0101010005 | PEON | hh | 1 | 0.0322 | 19.56 | 0.63
0.63
Equipos
| 0301010006 | HERRAMIENTAS MANUALES | %mo |  | 3 | 0.63 | 0.02
| 0301220005 | CAMION VOLQUETE 6X4 330HP 15 m3 | hm | 1 | 0.0322 | 240 | 7.73
7.75
Partida | Transporte de roca rechazada a DME, d>1km
Rendimiento | m3k/DIA | MO | 789.76 | EQ. | 789.76 |  | Costo unitario directo por : m3k | 2.63
| Código | Descripción Recurso | Unidad | Cuadrilla | Cantidad | Precio S/. | Parcial S/.
Mano de Obra
| 0101010005 | PEON | hh | 1 | 0.0101 | 19.56 | 0.2
0.2
Equipos
| 0301010006 | HERRAMIENTAS MANUALES | %mo |  | 3 | 0.2 | 0.01
| 0301220005 | CAMION VOLQUETE 6X4 330HP 15 m3 | hm | 1 | 0.0101 | 240 | 2.42
2.43
Partida | Suministro y colocación de concreto premezclado f´c=100 kg/cm2, e=0.10 m para solado
Rendimiento | m2/DIA | MO | 106.5 | EQ. | 106.5 |  | Costo unitario directo por : m2 | 55.74
| Código | Descripción Recurso | Unidad | Cuadrilla | Cantidad | Precio S/. | Parcial S/.
Mano de Obra
| 0101010003 | OPERARIO | hh | 0.5 | 0.0376 | 27.49 | 1.03
| 0101010004 | OFICIAL | hh | 1 | 0.0751 | 21.61 | 1.62
| 0101010005 | PEON | hh | 4 | 0.3005 | 19.56 | 5.88
| 0101010008 | CAPATAZ | hh | 0.25 | 0.0188 | 32.99 | 0.62
9.15
Materiales
| 0213010008 | CONCRETO PREMEZCLADO f´c=100 kg/cm2,CEMENTO PORTLAND TIPO I | m3 |  | 0.12 | 380 | 45.6
45.6
Equipos
| 0301010006 | HERRAMIENTAS MANUALES | %mo |  | 5 | 9.15 | 0.46
| 03012900010002 | VIBRADOR DE CONCRETO 4 HP 1.25" | hm | 1 | 0.0751 | 7 | 0.53
0.99
Partida | Suministro, habilitación, encofrado y desencofrado para estructuras
Rendimiento | m2/DIA | MO | 15 | EQ. | 15 |  | Costo unitario directo por : m2 | 82.18
| Código | Descripción Recurso | Unidad | Cuadrilla | Cantidad | Precio S/. | Parcial S/.
Mano de Obra
| 0101010003 | OPERARIO | hh | 1 | 0.5333 | 27.49 | 14.66
| 0101010004 | OFICIAL | hh | 1 | 0.5333 | 21.61 | 11.52
| 0101010005 | PEON | hh | 2 | 1.0667 | 19.56 | 20.86
| 0101010008 | CAPATAZ | hh | 0.25 | 0.1333 | 32.99 | 4.4
51.44
Materiales
| 02040100020001 | ALAMBRE NEGRO N° 16 | kg |  | 0.238 | 3.03 | 0.72
| 02041200010005 | CLAVOS PARA MADERA CON CABEZA DE 3" | kg |  | 0.4 | 5.94 | 2.38
| 0222140006 | LACA DESMOLDEADORA | gal |  | 0.05 | 80 | 4
| 0231010001 | MADERA TORNILLO | p2 |  | 0.4 | 5.8 | 2.32
| 0231050003 | TRIPLAY DE 1.20 X 2.40 X 18 mm | pln |  | 0.2083 | 90 | 18.75
28.17
Equipos
| 0301010006 | HERRAMIENTAS MANUALES | %mo |  | 5 | 51.44 | 2.57
2.57
Partida | Suministro, habilitación y colocación de acero de refuerzo f'y=4200 kg/cm2
Rendimiento | kg/DIA | MO | 302 | EQ. | 302 |  | Costo unitario directo por : kg | 7.64
| Código | Descripción Recurso | Unidad | Cuadrilla | Cantidad | Precio S/. | Parcial S/.
Mano de Obra
| 0101010003 | OPERARIO | hh | 1 | 0.0265 | 27.49 | 0.73
| 0101010004 | OFICIAL | hh | 1 | 0.0265 | 21.61 | 0.57
| 0101010008 | CAPATAZ | hh | 0.25 | 0.0066 | 32.99 | 0.22
1.52
Materiales
| 02040100020001 | ALAMBRE NEGRO N° 16 | kg |  | 0.025 | 3.03 | 0.08
| 0204030001 | ACERO CORRUGADO fy = 4200 kg/cm2 GRADO 60 | kg |  | 1.04 | 5.81 | 6.04
6.12
Partida | Suministro y colocación de concreto estructural premezclado f´c=280 kg/cm2
Rendimiento | m3/DIA | MO | 25.52 | EQ. | 25.52 |  | Costo unitario directo por : m3 | 603.93
| Código | Descripción Recurso | Unidad | Cuadrilla | Cantidad | Precio S/. | Parcial S/.
Mano de Obra
| 0101010003 | OPERARIO | hh | 0.5 | 0.1567 | 27.49 | 4.31
| 0101010004 | OFICIAL | hh | 1 | 0.3135 | 21.61 | 6.77
| 0101010005 | PEON | hh | 4 | 1.2539 | 19.56 | 24.53
| 0101010008 | CAPATAZ | hh | 0.24 | 0.0752 | 32.99 | 2.48
38.09
Materiales
| 0213010009 | CONCRETO PREMEZCLADO f´c=280 kg/cm2,CEMENTO PORTLAND TIPO I | m3 |  | 1.05 | 535 | 561.75
561.75
Equipos
| 0301010006 | HERRAMIENTAS MANUALES | %mo |  | 5 | 38.09 | 1.9
| 03012900010002 | VIBRADOR DE CONCRETO 4 HP 1.25" | hm | 1 | 0.3135 | 7 | 2.19
4.09
Partida | Suministro y colocación de enrocado con mortero (70% enrocado + 30% concreto f´c=175 kg/cm2)
Rendimiento | m3/DIA | MO | 25 | EQ. | 25 |  | Costo unitario directo por : m3 | 236.1
| Código | Descripción Recurso | Unidad | Cuadrilla | Cantidad | Precio S/. | Parcial S/.
Mano de Obra
| 0101010003 | OPERARIO | hh | 0.5 | 0.16 | 27.49 | 4.4
| 0101010004 | OFICIAL | hh | 1 | 0.32 | 21.61 | 6.92
| 0101010005 | PEON | hh | 4 | 1.28 | 19.56 | 25.04
36.36
Materiales
| 0213010010 | CONCRETO PREMEZCLADO f´c=175 kg/cm2,CEMENTO PORTLAND TIPO I | m3 |  | 0.35 | 485 | 169.75
169.75
Equipos
| 0301010006 | HERRAMIENTAS MANUALES | %mo |  | 5 | 36.36 | 1.82
| 03012900010002 | VIBRADOR DE CONCRETO 4 HP 1.25" | hm | 0.8331 | 0.2666 | 7 | 1.87
3.69
Subpartidas
| 010104020237 | Transporte de roca seleccionada de cantera para enrocado de protección, d>1km | m3k |  | 10 | 2.63 | 26.3
26.3
Partida | Transporte de concreto premezclado con camión mixer, d<=1km
Rendimiento | m3k/DIA | MO | 450 | EQ. | 450 |  | Costo unitario directo por : m3k | 5.35
| Código | Descripción Recurso | Unidad | Cuadrilla | Cantidad | Precio S/. | Parcial S/.
Mano de Obra
| 0101010005 | PEON | hh | 1 | 0.0178 | 19.56 | 0.35
0.35
Equipos
| 0301010006 | HERRAMIENTAS MANUALES | %mo |  | 3 | 0.35 | 0.01
| 0301220009 | CAMION MIXER | hm | 1 | 0.0178 | 280.15 | 4.99
5
Partida | Transporte de concreto premezclado con camión mixer, d>1km
Rendimiento | m3k/DIA | MO | 1150 | EQ. | 1150 |  | Costo unitario directo por : m3k | 2.1
| Código | Descripción Recurso | Unidad | Cuadrilla | Cantidad | Precio S/. | Parcial S/.
Mano de Obra
| 0101010005 | PEON | hh | 1 | 0.007 | 19.56 | 0.14
0.14
Equipos
| 0301010006 | HERRAMIENTAS MANUALES | %mo |  | 3 | 0.14
| 0301220009 | CAMION MIXER | hm | 1 | 0.007 | 280.15 | 1.96
1.96
Partida | Junta de Dilatación para muros de Poliestireno Expandido e=1"
Rendimiento | m/DIA | MO | 70 | EQ. | 70 |  | Costo unitario directo por : m | 24.62
| Código | Descripción Recurso | Unidad | Cuadrilla | Cantidad | Precio S/. | Parcial S/.
Mano de Obra
| 0101010003 | OPERARIO | hh | 1 | 0.1143 | 27.49 | 3.14
| 0101010005 | PEON | hh | 1 | 0.1143 | 19.56 | 2.24
| 0101010008 | CAPATAZ | hh | 0.245 | 0.028 | 32.99 | 0.92
6.3
Materiales
| 0204320002 | MASILLA ELASTOMERICO DE POLIURETANO (CARTUCHO 500 ML) | und |  | 0.6 | 28.5 | 17.1
| 0210040005 | TECNOPORT DE 1" | pza |  | 0.05 | 18 | 0.9
18
Equipos
| 0301010006 | HERRAMIENTAS MANUALES | %mo |  | 5 | 6.3 | 0.32
0.32
Partida | Suministro y colocación de colchón caja plastificada de 5.0x2.0x0.30 m (Malla 10x12 cm. Dext=3.7mm con recubrimiento de polimero)
Rendimiento | und/DIA | MO | 19 | EQ. | 19 |  | Costo unitario directo por : und | 708.01
| Código | Descripción Recurso | Unidad | Cuadrilla | Cantidad | Precio S/. | Parcial S/.
Mano de Obra
| 0101010003 | OPERARIO | hh | 1 | 0.4211 | 27.49 | 11.58
| 0101010005 | PEON | hh | 12 | 5.0526 | 19.56 | 98.83
| 0101010008 | CAPATAZ | hh | 0.25 | 0.1053 | 32.99 | 3.47
113.88
Materiales
| 0231040001 | ESTACAS DE MADERA | und |  | 2 | 5.53 | 11.06
| 0294010017 | GAVION TIPO COLCHON 5.0x2.0x0.30 m | und |  | 1 | 577.38 | 577.38
588.44
Equipos
| 0301010006 | HERRAMIENTAS MANUALES | %mo |  | 5 | 113.88 | 5.69
5.69
Partida | Suministro y colocación gavión caja plastificada de 5.0x1.0x1.5 m (Malla 10x12 cm. Dext=3.7mm)
Rendimiento | und/DIA | MO | 13 | EQ. | 13 |  | Costo unitario directo por : und | 893.96
| Código | Descripción Recurso | Unidad | Cuadrilla | Cantidad | Precio S/. | Parcial S/.
Mano de Obra
| 0101010003 | OPERARIO | hh | 1 | 0.6154 | 27.49 | 16.92
| 0101010005 | PEON | hh | 10 | 6.1538 | 19.56 | 120.37
| 0101010008 | CAPATAZ | hh | 0.582 | 0.3582 | 32.99 | 11.82
149.11
Materiales
| 0231040001 | ESTACAS DE MADERA | und |  | 2 | 5.53 | 11.06
| 0294010018 | GAVION TIPO CAJA 5.0x1.0x1.50 m | und |  | 1 | 726.33 | 726.33
737.39
Equipos
| 0301010006 | HERRAMIENTAS MANUALES | %mo |  | 5 | 149.11 | 7.46
7.46
Partida | Suministro y colocación gavión caja plastificada de 5.0x1.0x1.0 m (Malla 10x12 cm. Dext=3.7mm con recubrimiento de polimero)
Rendimiento | und/DIA | MO | 17 | EQ. | 17 |  | Costo unitario directo por : und | 685.32
| Código | Descripción Recurso | Unidad | Cuadrilla | Cantidad | Precio S/. | Parcial S/.
Mano de Obra
| 0101010003 | OPERARIO | hh | 1 | 0.4706 | 27.49 | 12.94
| 0101010005 | PEON | hh | 10 | 4.7059 | 19.56 | 92.05
| 0101010008 | CAPATAZ | hh | 0.4365 | 0.2054 | 32.99 | 6.78
111.77
Materiales
| 0231040001 | ESTACAS DE MADERA | und |  | 2 | 5.53 | 11.06
| 0294010019 | GAVION TIPO CAJA 5.0x1.0x1.00 m | und |  | 1 | 556.9 | 556.9
567.96
Equipos
| 0301010006 | HERRAMIENTAS MANUALES | %mo |  | 5 | 111.77 | 5.59
5.59
Partida | Suministro y colocación gavión caja plastificada de 5.0x1.0x0.5 m (Malla 10x12 cm. Dext=3.7mm)
Rendimiento | und/DIA | MO | 19 | EQ. | 19 |  | Costo unitario directo por : und | 585.68
| Código | Descripción Recurso | Unidad | Cuadrilla | Cantidad | Precio S/. | Parcial S/.
Mano de Obra
| 0101010003 | OPERARIO | hh | 1 | 0.4211 | 27.49 | 11.58
| 0101010005 | PEON | hh | 16 | 6.7368 | 19.56 | 131.77
| 0101010008 | CAPATAZ | hh | 0.4 | 0.1684 | 32.99 | 5.56
148.91
Materiales
| 0231040001 | ESTACAS DE MADERA | und |  | 2 | 5.53 | 11.06
| 0294010020 | GAVION TIPO CAJA 5.0x1.0x0.50 m | und |  | 1 | 418.26 | 418.26
429.32
Equipos
| 0301010006 | HERRAMIENTAS MANUALES | %mo |  | 5 | 148.91 | 7.45
7.45
Partida | Transporte de roca para gavión, d<=1km
Rendimiento | m3k/DIA | MO | 248.72 | EQ. | 248.72 |  | Costo unitario directo por : m3k | 8.38
| Código | Descripción Recurso | Unidad | Cuadrilla | Cantidad | Precio S/. | Parcial S/.
Mano de Obra
| 0101010005 | PEON | hh | 1 | 0.0322 | 19.56 | 0.63
0.63
Equipos
| 0301010006 | HERRAMIENTAS MANUALES | %mo |  | 3 | 0.63 | 0.02
| 0301220005 | CAMION VOLQUETE 6X4 330HP 15 m3 | hm | 1 | 0.0322 | 240 | 7.73
7.75
Partida | Transporte de roca para gavión, d>1km
Rendimiento | m3k/DIA | MO | 789.76 | EQ. | 789.76 |  | Costo unitario directo por : m3k | 2.63
| Código | Descripción Recurso | Unidad | Cuadrilla | Cantidad | Precio S/. | Parcial S/.
Mano de Obra
| 0101010005 | PEON | hh | 1 | 0.0101 | 19.56 | 0.2
0.2
Equipos
| 0301010006 | HERRAMIENTAS MANUALES | %mo |  | 3 | 0.2 | 0.01
| 0301220005 | CAMION VOLQUETE 6X4 330HP 15 m3 | hm | 1 | 0.0101 | 240 | 2.42
2.43
Partida | Desbroce y remoción de suelo vegetal con equipo
Rendimiento | m2/DIA | MO | 2800 | EQ. | 2800 |  | Costo unitario directo por : m2 | 3.7
| Código | Descripción Recurso | Unidad | Cuadrilla | Cantidad | Precio S/. | Parcial S/.
Mano de Obra
| 0101010003 | OPERARIO | hh | 1 | 0.0029 | 27.49 | 0.08
| 0101010005 | PEON | hh | 5 | 0.0143 | 19.56 | 0.28
| 0101010008 | CAPATAZ | hh | 0.65 | 0.0019 | 32.99 | 0.06
0.42
Equipos
| 0301010006 | HERRAMIENTAS MANUALES | %mo |  | 3 | 0.42 | 0.01
| 0301100004 | MOTOSIERRA | hm | 0.5 | 0.0014 | 6 | 0.01
| 03011600010003 | CARGADOR SOBRE LLANTAS DE 125-135 HP 3 yd3 | hm | 1 | 0.0029 | 260.76 | 0.76
| 0301160005 | TRACTOR DE ORUGAS DE 310-347 HP | hm | 1 | 0.0029 | 640.46 | 1.86
| 0301170004 | EXCAVADORA SOBRE ORUGAS 170-260 HP | hm | 0.5 | 0.0014 | 454.26 | 0.64
3.28
Partida | Transporte de material excedente a DMO, d<=1km
Rendimiento | m3k/DIA | MO | 355 | EQ. | 355 |  | Costo unitario directo por : m3k | 5.85
| Código | Descripción Recurso | Unidad | Cuadrilla | Cantidad | Precio S/. | Parcial S/.
Mano de Obra
| 0101010005 | PEON | hh | 1 | 0.0225 | 19.56 | 0.44
0.44
Equipos
| 0301010006 | HERRAMIENTAS MANUALES | %mo |  | 3 | 0.44 | 0.01
| 0301220005 | CAMION VOLQUETE 6X4 330HP 15 m3 | hm | 1 | 0.0225 | 240 | 5.4
5.41
Partida | Transporte de material excedente a DMO, d>1km
Rendimiento | m3k/DIA | MO | 1015 | EQ. | 1015 |  | Costo unitario directo por : m3k | 2.05
| Código | Descripción Recurso | Unidad | Cuadrilla | Cantidad | Precio S/. | Parcial S/.
Mano de Obra
| 0101010005 | PEON | hh | 1 | 0.0079 | 19.56 | 0.15
0.15
Equipos
| 0301010006 | HERRAMIENTAS MANUALES | %mo |  | 3 | 0.15
| 0301220005 | CAMION VOLQUETE 6X4 330HP 15 m3 | hm | 1 | 0.0079 | 240 | 1.9
1.9
Partida | Excavación en material común
Rendimiento | m3/DIA | MO | 1000 | EQ. | 1000 |  | Costo unitario directo por : m3 | 7.5
| Código | Descripción Recurso | Unidad | Cuadrilla | Cantidad | Precio S/. | Parcial S/.
Mano de Obra
| 0101010003 | OPERARIO | hh | 1 | 0.008 | 27.49 | 0.22
| 0101010005 | PEON | hh | 2 | 0.016 | 19.56 | 0.31
0.53
Equipos
| 0301010006 | HERRAMIENTAS MANUALES | %mo |  | 5 | 0.53 | 0.03
| 0301160005 | TRACTOR DE ORUGAS DE 310-347 HP | hm | 1 | 0.008 | 640.46 | 5.12
| 0301170004 | EXCAVADORA SOBRE ORUGAS 170-260 HP | hm | 0.5 | 0.004 | 454.26 | 1.82
6.97
Partida | Excavación para conformación de uña antisocavante
Rendimiento | m3/DIA | MO | 960 | EQ. | 960 |  | Costo unitario directo por : m3 | 9.5
| Código | Descripción Recurso | Unidad | Cuadrilla | Cantidad | Precio S/. | Parcial S/.
Mano de Obra
| 0101010003 | OPERARIO | hh | 1 | 0.0083 | 27.49 | 0.23
| 0101010005 | PEON | hh | 1 | 0.0083 | 19.56 | 0.16
0.39
Equipos
| 0301010006 | HERRAMIENTAS MANUALES | %mo |  | 5 | 0.39 | 0.02
| 0301160005 | TRACTOR DE ORUGAS DE 310-347 HP | hm | 1 | 0.0083 | 640.46 | 5.32
| 0301170004 | EXCAVADORA SOBRE ORUGAS 170-260 HP | hm | 1 | 0.0083 | 454.26 | 3.77
9.11
Partida | Colocación de protección para geotextil
Rendimiento | m2/DIA | MO | 500 | EQ. | 500 |  | Costo unitario directo por : m2 | 17.03
| Código | Descripción Recurso | Unidad | Cuadrilla | Cantidad | Precio S/. | Parcial S/.
Mano de Obra
| 0101010003 | OPERARIO | hh | 1 | 0.016 | 27.49 | 0.44
| 0101010008 | CAPATAZ | hh | 0.5 | 0.008 | 32.99 | 0.26
0.7
Equipos
| 0301010006 | HERRAMIENTAS MANUALES | %mo |  | 3 | 0.7 | 0.02
| 03011600010003 | CARGADOR SOBRE LLANTAS DE 125-135 HP 3 yd3 | hm | 1 | 0.016 | 260.76 | 4.17
| 03011700020002 | RETROEXCAVADORA SOBRE ORUGAS 115 - 165 HP | hm | 1 | 0.016 | 180 | 2.88
| 0301170005 | EXCAVADORA SOBRE ORUGAS 270-300 HP | hm | 0.15 | 0.0024 | 460 | 1.1
| 0301220005 | CAMION VOLQUETE 6X4 330HP 15 m3 | hm | 2 | 0.032 | 240 | 7.68
| 0301220008 | ZARANDA ESTATICA | hm | 1 | 0.016 | 30 | 0.48
16.33
Partida | Transporte de material excedente a DME, d<=1km
Rendimiento | m3k/DIA | MO | 355 | EQ. | 355 |  | Costo unitario directo por : m3k | 5.85
| Código | Descripción Recurso | Unidad | Cuadrilla | Cantidad | Precio S/. | Parcial S/.
Mano de Obra
| 0101010005 | PEON | hh | 1 | 0.0225 | 19.56 | 0.44
0.44
Equipos
| 0301010006 | HERRAMIENTAS MANUALES | %mo |  | 3 | 0.44 | 0.01
| 0301220005 | CAMION VOLQUETE 6X4 330HP 15 m3 | hm | 1 | 0.0225 | 240 | 5.4
5.41
Partida | Transporte de material excedente a DME, d>1km
Rendimiento | m3k/DIA | MO | 1015 | EQ. | 1015 |  | Costo unitario directo por : m3k | 2.05
| Código | Descripción Recurso | Unidad | Cuadrilla | Cantidad | Precio S/. | Parcial S/.
Mano de Obra
| 0101010005 | PEON | hh | 1 | 0.0079 | 19.56 | 0.15
0.15
Equipos
| 0301010006 | HERRAMIENTAS MANUALES | %mo |  | 3 | 0.15
| 0301220005 | CAMION VOLQUETE 6X4 330HP 15 m3 | hm | 1 | 0.0079 | 240 | 1.9
1.9
Partida | Conformación y compactación de superficie para fundación con equipo pesado
Rendimiento | m2/DIA | MO | 1500 | EQ. | 1500 |  | Costo unitario directo por : m2 | 4.67
| Código | Descripción Recurso | Unidad | Cuadrilla | Cantidad | Precio S/. | Parcial S/.
Mano de Obra
| 0101010004 | OFICIAL | hh | 1 | 0.0053 | 21.61 | 0.11
| 0101010005 | PEON | hh | 5 | 0.0267 | 19.56 | 0.52
| 0101010008 | CAPATAZ | hh | 0.6 | 0.0032 | 32.99 | 0.11
0.74
Equipos
| 0301010006 | HERRAMIENTAS MANUALES | %mo |  | 5 | 0.74 | 0.04
| 0301100014 | RODILLO LISO VIBRATORIO AUTOP DE 11.5T DE 150-165 HP | hm | 1 | 0.0053 | 281.56 | 1.49
| 0301160005 | TRACTOR DE ORUGAS DE 310-347 HP | hm | 0.5 | 0.0027 | 640.46 | 1.73
| 0301220007 | CAMION CISTERNA | hm | 0.5 | 0.0027 | 248.58 | 0.67
3.93
Partida | Relleno compactado con equipo pesado
Rendimiento | m3/DIA | MO | 664 | EQ. | 664 |  | Costo unitario directo por : m3 | 16.95
| Código | Descripción Recurso | Unidad | Cuadrilla | Cantidad | Precio S/. | Parcial S/.
Mano de Obra
| 0101010005 | PEON | hh | 4 | 0.0482 | 19.56 | 0.94
| 0101010008 | CAPATAZ | hh | 0.1 | 0.0012 | 32.99 | 0.04
0.98
Equipos
| 0301010006 | HERRAMIENTAS MANUALES | %mo |  | 5 | 0.98 | 0.05
| 0301100003 | MOTONIVELADORA 145-150 HP | hm | 1 | 0.012 | 306.02 | 3.67
| 0301100014 | RODILLO LISO VIBRATORIO AUTOP DE 11.5T DE 150-165 HP | hm | 1 | 0.012 | 281.56 | 3.38
| 03011600010003 | CARGADOR SOBRE LLANTAS DE 125-135 HP 3 yd3 | hm | 1 | 0.012 | 260.76 | 3.13
| 0301170005 | EXCAVADORA SOBRE ORUGAS 270-300 HP | hm | 0.5 | 0.006 | 460 | 2.76
| 0301220007 | CAMION CISTERNA | hm | 1 | 0.012 | 248.58 | 2.98
15.97
Partida | Relleno propio sin compactar
Rendimiento | m3/DIA | MO | 700 | EQ. | 700 |  | Costo unitario directo por : m3 | 5.32
| Código | Descripción Recurso | Unidad | Cuadrilla | Cantidad | Precio S/. | Parcial S/.
Mano de Obra
| 0101010004 | OFICIAL | hh | 1 | 0.0114 | 21.61 | 0.25
| 0101010005 | PEON | hh | 6 | 0.0686 | 19.56 | 1.34
1.59
Equipos
| 0301010006 | HERRAMIENTAS MANUALES | %mo |  | 5 | 1.59 | 0.08
| 0301160005 | TRACTOR DE ORUGAS DE 310-347 HP | hm | 0.5 | 0.0057 | 640.46 | 3.65
3.73
Partida | Perfilado de taludes de dique con equipo
Rendimiento | m2/DIA | MO | 700 | EQ. | 700 |  | Costo unitario directo por : m2 | 5.54
| Código | Descripción Recurso | Unidad | Cuadrilla | Cantidad | Precio S/. | Parcial S/.
Mano de Obra
| 0101010004 | OFICIAL | hh | 0.5 | 0.0057 | 21.61 | 0.12
| 0101010005 | PEON | hh | 1 | 0.0114 | 19.56 | 0.22
0.34
Equipos
| 0301010006 | HERRAMIENTAS MANUALES | %mo |  | 5 | 0.34 | 0.02
| 0301170004 | EXCAVADORA SOBRE ORUGAS 170-260 HP | hm | 1 | 0.0114 | 454.26 | 5.18
5.2
Partida | Suministro, habilitación y colocación de geotextil no tejido 400 g/m2
Rendimiento | m2/DIA | MO | 280 | EQ. | 280 |  | Costo unitario directo por : m2 | 11.44
| Código | Descripción Recurso | Unidad | Cuadrilla | Cantidad | Precio S/. | Parcial S/.
Mano de Obra
| 0101010004 | OFICIAL | hh | 1 | 0.0286 | 21.61 | 0.62
| 0101010005 | PEON | hh | 4 | 0.1143 | 19.56 | 2.24
2.86
Materiales
| 0210050004 | GEOTEXTIL NO TEJIDO DE 400 GR/M2 | m2 |  | 1.15 | 5.72 | 6.58
6.58
Equipos
| 0301000024 | SOLDADOR DE AIRE CALIENTE - TERMOFUSORA | hm | 1 | 0.0286 | 65 | 1.86
| 0301010006 | HERRAMIENTAS MANUALES | %mo |  | 5 | 2.86 | 0.14
2
Partida | Proceso y selección de material propio
Rendimiento | m3/DIA | MO | 500 | EQ. | 500 |  | Costo unitario directo por : m3 | 13.6
| Código | Descripción Recurso | Unidad | Cuadrilla | Cantidad | Precio S/. | Parcial S/.
Mano de Obra
| 0101010004 | OFICIAL | hh | 1 | 0.016 | 21.61 | 0.35
| 0101010005 | PEON | hh | 4 | 0.064 | 19.56 | 1.25
1.6
Equipos
| 0301010006 | HERRAMIENTAS MANUALES | %mo |  | 5 | 1.6 | 0.08
| 03011600010003 | CARGADOR SOBRE LLANTAS DE 125-135 HP 3 yd3 | hm | 1 | 0.016 | 260.76 | 4.17
| 0301170004 | EXCAVADORA SOBRE ORUGAS 170-260 HP | hm | 1 | 0.016 | 454.26 | 7.27
| 0301220008 | ZARANDA ESTATICA | hm | 1 | 0.016 | 30 | 0.48
12
Partida | Transporte de material propio para relleno, d<=1km
Rendimiento | m3k/DIA | MO | 355 | EQ. | 355 |  | Costo unitario directo por : m3k | 5.85
| Código | Descripción Recurso | Unidad | Cuadrilla | Cantidad | Precio S/. | Parcial S/.
Mano de Obra
| 0101010005 | PEON | hh | 1 | 0.0225 | 19.56 | 0.44
0.44
Equipos
| 0301010006 | HERRAMIENTAS MANUALES | %mo |  | 3 | 0.44 | 0.01
| 0301220005 | CAMION VOLQUETE 6X4 330HP 15 m3 | hm | 1 | 0.0225 | 240 | 5.4
5.41
Partida | Transporte de material propio para relleno, d>1km
Rendimiento | m3k/DIA | MO | 1015 | EQ. | 1015 |  | Costo unitario directo por : m3k | 2.05
| Código | Descripción Recurso | Unidad | Cuadrilla | Cantidad | Precio S/. | Parcial S/.
Mano de Obra
| 0101010005 | PEON | hh | 1 | 0.0079 | 19.56 | 0.15
0.15
Equipos
| 0301010006 | HERRAMIENTAS MANUALES | %mo |  | 3 | 0.15
| 0301220005 | CAMION VOLQUETE 6X4 330HP 15 m3 | hm | 1 | 0.0079 | 240 | 1.9
1.9
Partida | Transporte de roca seleccionada de cantera para enrocado de protección, d<=1km
Rendimiento | m3k/DIA | MO | 248.72 | EQ. | 248.72 |  | Costo unitario directo por : m3k | 8.38
| Código | Descripción Recurso | Unidad | Cuadrilla | Cantidad | Precio S/. | Parcial S/.
Mano de Obra
| 0101010005 | PEON | hh | 1 | 0.0322 | 19.56 | 0.63
0.63
Equipos
| 0301010006 | HERRAMIENTAS MANUALES | %mo |  | 3 | 0.63 | 0.02
| 0301220005 | CAMION VOLQUETE 6X4 330HP 15 m3 | hm | 1 | 0.0322 | 240 | 7.73
7.75
Partida | Transporte de roca seleccionada de cantera para enrocado de protección, d>1km
Rendimiento | m3k/DIA | MO | 789.76 | EQ. | 789.76 |  | Costo unitario directo por : m3k | 2.63
| Código | Descripción Recurso | Unidad | Cuadrilla | Cantidad | Precio S/. | Parcial S/.
Mano de Obra
| 0101010005 | PEON | hh | 1 | 0.0101 | 19.56 | 0.2
0.2
Equipos
| 0301010006 | HERRAMIENTAS MANUALES | %mo |  | 3 | 0.2 | 0.01
| 0301220005 | CAMION VOLQUETE 6X4 330HP 15 m3 | hm | 1 | 0.0101 | 240 | 2.42
2.43
Partida | Colocación de roca seleccionada, en cara húmeda de talud
Rendimiento | m3/DIA | MO | 115 | EQ. | 115 |  | Costo unitario directo por : m3 | 36.39
| Código | Descripción Recurso | Unidad | Cuadrilla | Cantidad | Precio S/. | Parcial S/.
Mano de Obra
| 0101010004 | OFICIAL | hh | 1 | 0.0696 | 21.61 | 1.5
| 0101010005 | PEON | hh | 1 | 0.0696 | 19.56 | 1.36
| 0101010008 | CAPATAZ | hh | 0.77 | 0.0536 | 32.99 | 1.77
4.63
Equipos
| 0301010006 | HERRAMIENTAS MANUALES | %mo |  | 3 | 4.63 | 0.14
| 0301170004 | EXCAVADORA SOBRE ORUGAS 170-260 HP | hm | 1 | 0.0696 | 454.26 | 31.62
31.76
Partida | Colocación de roca seleccionada, en uña antisocavante
Rendimiento | m3/DIA | MO | 210 | EQ. | 210 |  | Costo unitario directo por : m3 | 20.04
| Código | Descripción Recurso | Unidad | Cuadrilla | Cantidad | Precio S/. | Parcial S/.
Mano de Obra
| 0101010004 | OFICIAL | hh | 1 | 0.0381 | 21.61 | 0.82
| 0101010005 | PEON | hh | 1 | 0.0381 | 19.56 | 0.75
| 0101010008 | CAPATAZ | hh | 0.82 | 0.0312 | 32.99 | 1.03
2.6
Equipos
| 0301010006 | HERRAMIENTAS MANUALES | %mo |  | 5 | 2.6 | 0.13
| 0301170004 | EXCAVADORA SOBRE ORUGAS 170-260 HP | hm | 1 | 0.0381 | 454.26 | 17.31
17.44
Partida | Remoción de enrocado de cara húmeda de talud
Rendimiento | m3/DIA | MO | 220 | EQ. | 220 |  | Costo unitario directo por : m3 | 26.86
| Código | Descripción Recurso | Unidad | Cuadrilla | Cantidad | Precio S/. | Parcial S/.
Mano de Obra
| 0101010004 | OFICIAL | hh | 0.1 | 0.0036 | 21.61 | 0.08
| 0101010005 | PEON | hh | 1 | 0.0364 | 19.56 | 0.71
0.79
Equipos
| 0301010006 | HERRAMIENTAS MANUALES | %mo |  | 5 | 0.79 | 0.04
| 03011600010003 | CARGADOR SOBRE LLANTAS DE 125-135 HP 3 yd3 | hm | 1 | 0.0364 | 260.76 | 9.49
| 0301170004 | EXCAVADORA SOBRE ORUGAS 170-260 HP | hm | 1 | 0.0364 | 454.26 | 16.54
26.07
Partida | Remoción de enrocado de uña
Rendimiento | m3/DIA | MO | 160 | EQ. | 160 |  | Costo unitario directo por : m3 | 30.37
| Código | Descripción Recurso | Unidad | Cuadrilla | Cantidad | Precio S/. | Parcial S/.
Mano de Obra
| 0101010004 | OFICIAL | hh | 0.1013 | 0.0051 | 21.61 | 0.11
| 0101010005 | PEON | hh | 1.0013 | 0.0501 | 19.56 | 0.98
1.09
Equipos
| 0301010006 | HERRAMIENTAS MANUALES | %mo |  | 5 | 1.09 | 0.05
| 03011600010003 | CARGADOR SOBRE LLANTAS DE 125-135 HP 3 yd3 | hm | 0.5 | 0.025 | 260.76 | 6.52
| 0301170004 | EXCAVADORA SOBRE ORUGAS 170-260 HP | hm | 1 | 0.05 | 454.26 | 22.71
29.28
Partida | Selección y acopio de roca removida
Rendimiento | m3/DIA | MO | 220 | EQ. | 220 |  | Costo unitario directo por : m3 | 26.86
| Código | Descripción Recurso | Unidad | Cuadrilla | Cantidad | Precio S/. | Parcial S/.
Mano de Obra
| 0101010004 | OFICIAL | hh | 0.1013 | 0.0037 | 21.61 | 0.08
| 0101010005 | PEON | hh | 1.0013 | 0.0364 | 19.56 | 0.71
0.79
Equipos
| 0301010006 | HERRAMIENTAS MANUALES | %mo |  | 5 | 0.79 | 0.04
| 03011600010003 | CARGADOR SOBRE LLANTAS DE 125-135 HP 3 yd3 | hm | 1 | 0.0364 | 260.76 | 9.49
| 0301170004 | EXCAVADORA SOBRE ORUGAS 170-260 HP | hm | 1 | 0.0364 | 454.26 | 16.54
26.07
Partida | Transporte de roca rechazada a DME, d<=1km
Rendimiento | m3k/DIA | MO | 248.72 | EQ. | 248.72 |  | Costo unitario directo por : m3k | 8.38
| Código | Descripción Recurso | Unidad | Cuadrilla | Cantidad | Precio S/. | Parcial S/.
Mano de Obra
| 0101010005 | PEON | hh | 1 | 0.0322 | 19.56 | 0.63
0.63
Equipos
| 0301010006 | HERRAMIENTAS MANUALES | %mo |  | 3 | 0.63 | 0.02
| 0301220005 | CAMION VOLQUETE 6X4 330HP 15 m3 | hm | 1 | 0.0322 | 240 | 7.73
7.75
Partida | Transporte de roca rechazada a DME, d>1km
Rendimiento | m3k/DIA | MO | 789.76 | EQ. | 789.76 |  | Costo unitario directo por : m3k | 2.63
| Código | Descripción Recurso | Unidad | Cuadrilla | Cantidad | Precio S/. | Parcial S/.
Mano de Obra
| 0101010005 | PEON | hh | 1 | 0.0101 | 19.56 | 0.2
0.2
Equipos
| 0301010006 | HERRAMIENTAS MANUALES | %mo |  | 3 | 0.2 | 0.01
| 0301220005 | CAMION VOLQUETE 6X4 330HP 15 m3 | hm | 1 | 0.0101 | 240 | 2.42
2.43
Partida | Suministro y colocación gavión caja plastificada de 5.0x1.0x1.0 m (Malla 10x12 cm. Dext=3.7mm con recubrimiento de polimero)
Rendimiento | und/DIA | MO | 17 | EQ. | 17 |  | Costo unitario directo por : und | 685.32
| Código | Descripción Recurso | Unidad | Cuadrilla | Cantidad | Precio S/. | Parcial S/.
Mano de Obra
| 0101010003 | OPERARIO | hh | 1 | 0.4706 | 27.49 | 12.94
| 0101010005 | PEON | hh | 10 | 4.7059 | 19.56 | 92.05
| 0101010008 | CAPATAZ | hh | 0.4365 | 0.2054 | 32.99 | 6.78
111.77
Materiales
| 0231040001 | ESTACAS DE MADERA | und |  | 2 | 5.53 | 11.06
| 0294010019 | GAVION TIPO CAJA 5.0x1.0x1.00 m | und |  | 1 | 556.9 | 556.9
567.96
Equipos
| 0301010006 | HERRAMIENTAS MANUALES | %mo |  | 5 | 111.77 | 5.59
5.59
Partida | Transporte de roca para gavión, d<=1km
Rendimiento | m3k/DIA | MO | 248.72 | EQ. | 248.72 |  | Costo unitario directo por : m3k | 8.38
| Código | Descripción Recurso | Unidad | Cuadrilla | Cantidad | Precio S/. | Parcial S/.
Mano de Obra
| 0101010005 | PEON | hh | 1 | 0.0322 | 19.56 | 0.63
0.63
Equipos
| 0301010006 | HERRAMIENTAS MANUALES | %mo |  | 3 | 0.63 | 0.02
| 0301220005 | CAMION VOLQUETE 6X4 330HP 15 m3 | hm | 1 | 0.0322 | 240 | 7.73
7.75
Partida | Transporte de roca para gavión, d>1km
Rendimiento | m3k/DIA | MO | 789.76 | EQ. | 789.76 |  | Costo unitario directo por : m3k | 2.63
| Código | Descripción Recurso | Unidad | Cuadrilla | Cantidad | Precio S/. | Parcial S/.
Mano de Obra
| 0101010005 | PEON | hh | 1 | 0.0101 | 19.56 | 0.2
0.2
Equipos
| 0301010006 | HERRAMIENTAS MANUALES | %mo |  | 3 | 0.2 | 0.01
| 0301220005 | CAMION VOLQUETE 6X4 330HP 15 m3 | hm | 1 | 0.0101 | 240 | 2.42
2.43
Partida | Excavación en material común saturado
Rendimiento | m3/DIA | MO | 600 | EQ. | 600 |  | Costo unitario directo por : m3 | 6.97
| Código | Descripción Recurso | Unidad | Cuadrilla | Cantidad | Precio S/. | Parcial S/.
Mano de Obra
| 0101010003 | OPERARIO | hh | 1 | 0.0133 | 27.49 | 0.37
| 0101010005 | PEON | hh | 2 | 0.0267 | 19.56 | 0.52
0.89
Equipos
| 0301010006 | HERRAMIENTAS MANUALES | %mo |  | 5 | 0.89 | 0.04
| 0301170004 | EXCAVADORA SOBRE ORUGAS 170-260 HP | hm | 1 | 0.0133 | 454.26 | 6.04
6.08
Partida | Transporte de material común bajo agua excedente a DME, d<=1km
Rendimiento | m3k/DIA | MO | 400 | EQ. | 400 |  | Costo unitario directo por : m3k | 5.2
| Código | Descripción Recurso | Unidad | Cuadrilla | Cantidad | Precio S/. | Parcial S/.
Mano de Obra
| 0101010005 | PEON | hh | 1 | 0.02 | 19.56 | 0.39
0.39
Equipos
| 0301010006 | HERRAMIENTAS MANUALES | %mo |  | 3 | 0.39 | 0.01
| 0301220005 | CAMION VOLQUETE 6X4 330HP 15 m3 | hm | 1 | 0.02 | 240 | 4.8
4.81
Partida | Transporte de material común bajo agua excedente a DME, d>1km
Rendimiento | m3k/DIA | MO | 1150 | EQ. | 1150 |  | Costo unitario directo por : m3k | 1.82
| Código | Descripción Recurso | Unidad | Cuadrilla | Cantidad | Precio S/. | Parcial S/.
Mano de Obra
| 0101010005 | PEON | hh | 1 | 0.007 | 19.56 | 0.14
0.14
Equipos
| 0301010006 | HERRAMIENTAS MANUALES | %mo |  | 3 | 0.14
| 0301220005 | CAMION VOLQUETE 6X4 330HP 15 m3 | hm | 1 | 0.007 | 240 | 1.68
1.68
Partida | Desbroce y remoción de suelo vegetal con equipo
Rendimiento | m2/DIA | MO | 2800 | EQ. | 2800 |  | Costo unitario directo por : m2 | 3.7
| Código | Descripción Recurso | Unidad | Cuadrilla | Cantidad | Precio S/. | Parcial S/.
Mano de Obra
| 0101010003 | OPERARIO | hh | 1 | 0.0029 | 27.49 | 0.08
| 0101010005 | PEON | hh | 5 | 0.0143 | 19.56 | 0.28
| 0101010008 | CAPATAZ | hh | 0.65 | 0.0019 | 32.99 | 0.06
0.42
Equipos
| 0301010006 | HERRAMIENTAS MANUALES | %mo |  | 3 | 0.42 | 0.01
| 0301100004 | MOTOSIERRA | hm | 0.5 | 0.0014 | 6 | 0.01
| 03011600010003 | CARGADOR SOBRE LLANTAS DE 125-135 HP 3 yd3 | hm | 1 | 0.0029 | 260.76 | 0.76
| 0301160005 | TRACTOR DE ORUGAS DE 310-347 HP | hm | 1 | 0.0029 | 640.46 | 1.86
| 0301170004 | EXCAVADORA SOBRE ORUGAS 170-260 HP | hm | 0.5 | 0.0014 | 454.26 | 0.64
3.28
Partida | Transporte de material excedente a DMO, d<=1km
Rendimiento | m3k/DIA | MO | 355 | EQ. | 355 |  | Costo unitario directo por : m3k | 5.85
| Código | Descripción Recurso | Unidad | Cuadrilla | Cantidad | Precio S/. | Parcial S/.
Mano de Obra
| 0101010005 | PEON | hh | 1 | 0.0225 | 19.56 | 0.44
0.44
Equipos
| 0301010006 | HERRAMIENTAS MANUALES | %mo |  | 3 | 0.44 | 0.01
| 0301220005 | CAMION VOLQUETE 6X4 330HP 15 m3 | hm | 1 | 0.0225 | 240 | 5.4
5.41
Partida | Transporte de material excedente a DMO, d>1km
Rendimiento | m3k/DIA | MO | 1015 | EQ. | 1015 |  | Costo unitario directo por : m3k | 2.05
| Código | Descripción Recurso | Unidad | Cuadrilla | Cantidad | Precio S/. | Parcial S/.
Mano de Obra
| 0101010005 | PEON | hh | 1 | 0.0079 | 19.56 | 0.15
0.15
Equipos
| 0301010006 | HERRAMIENTAS MANUALES | %mo |  | 3 | 0.15
| 0301220005 | CAMION VOLQUETE 6X4 330HP 15 m3 | hm | 1 | 0.0079 | 240 | 1.9
1.9
Partida | Excavación en material común
Rendimiento | m3/DIA | MO | 1000 | EQ. | 1000 |  | Costo unitario directo por : m3 | 7.5
| Código | Descripción Recurso | Unidad | Cuadrilla | Cantidad | Precio S/. | Parcial S/.
Mano de Obra
| 0101010003 | OPERARIO | hh | 1 | 0.008 | 27.49 | 0.22
| 0101010005 | PEON | hh | 2 | 0.016 | 19.56 | 0.31
0.53
Equipos
| 0301010006 | HERRAMIENTAS MANUALES | %mo |  | 5 | 0.53 | 0.03
| 0301160005 | TRACTOR DE ORUGAS DE 310-347 HP | hm | 1 | 0.008 | 640.46 | 5.12
| 0301170004 | EXCAVADORA SOBRE ORUGAS 170-260 HP | hm | 0.5 | 0.004 | 454.26 | 1.82
6.97
Partida | Excavación para conformación de uña antisocavante
Rendimiento | m3/DIA | MO | 960 | EQ. | 960 |  | Costo unitario directo por : m3 | 9.5
| Código | Descripción Recurso | Unidad | Cuadrilla | Cantidad | Precio S/. | Parcial S/.
Mano de Obra
| 0101010003 | OPERARIO | hh | 1 | 0.0083 | 27.49 | 0.23
| 0101010005 | PEON | hh | 1 | 0.0083 | 19.56 | 0.16
0.39
Equipos
| 0301010006 | HERRAMIENTAS MANUALES | %mo |  | 5 | 0.39 | 0.02
| 0301160005 | TRACTOR DE ORUGAS DE 310-347 HP | hm | 1 | 0.0083 | 640.46 | 5.32
| 0301170004 | EXCAVADORA SOBRE ORUGAS 170-260 HP | hm | 1 | 0.0083 | 454.26 | 3.77
9.11
Partida | Colocación de protección para geotextil
Rendimiento | m2/DIA | MO | 500 | EQ. | 500 |  | Costo unitario directo por : m2 | 17.03
| Código | Descripción Recurso | Unidad | Cuadrilla | Cantidad | Precio S/. | Parcial S/.
Mano de Obra
| 0101010003 | OPERARIO | hh | 1 | 0.016 | 27.49 | 0.44
| 0101010008 | CAPATAZ | hh | 0.5 | 0.008 | 32.99 | 0.26
0.7
Equipos
| 0301010006 | HERRAMIENTAS MANUALES | %mo |  | 3 | 0.7 | 0.02
| 03011600010003 | CARGADOR SOBRE LLANTAS DE 125-135 HP 3 yd3 | hm | 1 | 0.016 | 260.76 | 4.17
| 03011700020002 | RETROEXCAVADORA SOBRE ORUGAS 115 - 165 HP | hm | 1 | 0.016 | 180 | 2.88
| 0301170005 | EXCAVADORA SOBRE ORUGAS 270-300 HP | hm | 0.15 | 0.0024 | 460 | 1.1
| 0301220005 | CAMION VOLQUETE 6X4 330HP 15 m3 | hm | 2 | 0.032 | 240 | 7.68
| 0301220008 | ZARANDA ESTATICA | hm | 1 | 0.016 | 30 | 0.48
16.33
Partida | Transporte de material excedente a DME, d<=1km
Rendimiento | m3k/DIA | MO | 355 | EQ. | 355 |  | Costo unitario directo por : m3k | 5.85
| Código | Descripción Recurso | Unidad | Cuadrilla | Cantidad | Precio S/. | Parcial S/.
Mano de Obra
| 0101010005 | PEON | hh | 1 | 0.0225 | 19.56 | 0.44
0.44
Equipos
| 0301010006 | HERRAMIENTAS MANUALES | %mo |  | 3 | 0.44 | 0.01
| 0301220005 | CAMION VOLQUETE 6X4 330HP 15 m3 | hm | 1 | 0.0225 | 240 | 5.4
5.41
Partida | Transporte de material excedente a DME, d>1km
Rendimiento | m3k/DIA | MO | 1015 | EQ. | 1015 |  | Costo unitario directo por : m3k | 2.05
| Código | Descripción Recurso | Unidad | Cuadrilla | Cantidad | Precio S/. | Parcial S/.
Mano de Obra
| 0101010005 | PEON | hh | 1 | 0.0079 | 19.56 | 0.15
0.15
Equipos
| 0301010006 | HERRAMIENTAS MANUALES | %mo |  | 3 | 0.15
| 0301220005 | CAMION VOLQUETE 6X4 330HP 15 m3 | hm | 1 | 0.0079 | 240 | 1.9
1.9
Partida | Conformación y compactación de superficie para fundación con equipo pesado
Rendimiento | m2/DIA | MO | 1500 | EQ. | 1500 |  | Costo unitario directo por : m2 | 4.67
| Código | Descripción Recurso | Unidad | Cuadrilla | Cantidad | Precio S/. | Parcial S/.
Mano de Obra
| 0101010004 | OFICIAL | hh | 1 | 0.0053 | 21.61 | 0.11
| 0101010005 | PEON | hh | 5 | 0.0267 | 19.56 | 0.52
| 0101010008 | CAPATAZ | hh | 0.6 | 0.0032 | 32.99 | 0.11
0.74
Equipos
| 0301010006 | HERRAMIENTAS MANUALES | %mo |  | 5 | 0.74 | 0.04
| 0301100014 | RODILLO LISO VIBRATORIO AUTOP DE 11.5T DE 150-165 HP | hm | 1 | 0.0053 | 281.56 | 1.49
| 0301160005 | TRACTOR DE ORUGAS DE 310-347 HP | hm | 0.5 | 0.0027 | 640.46 | 1.73
| 0301220007 | CAMION CISTERNA | hm | 0.5 | 0.0027 | 248.58 | 0.67
3.93
Partida | Relleno compactado con equipo pesado
Rendimiento | m3/DIA | MO | 664 | EQ. | 664 |  | Costo unitario directo por : m3 | 16.95
| Código | Descripción Recurso | Unidad | Cuadrilla | Cantidad | Precio S/. | Parcial S/.
Mano de Obra
| 0101010005 | PEON | hh | 4 | 0.0482 | 19.56 | 0.94
| 0101010008 | CAPATAZ | hh | 0.1 | 0.0012 | 32.99 | 0.04
0.98
Equipos
| 0301010006 | HERRAMIENTAS MANUALES | %mo |  | 5 | 0.98 | 0.05
| 0301100003 | MOTONIVELADORA 145-150 HP | hm | 1 | 0.012 | 306.02 | 3.67
| 0301100014 | RODILLO LISO VIBRATORIO AUTOP DE 11.5T DE 150-165 HP | hm | 1 | 0.012 | 281.56 | 3.38
| 03011600010003 | CARGADOR SOBRE LLANTAS DE 125-135 HP 3 yd3 | hm | 1 | 0.012 | 260.76 | 3.13
| 0301170005 | EXCAVADORA SOBRE ORUGAS 270-300 HP | hm | 0.5 | 0.006 | 460 | 2.76
| 0301220007 | CAMION CISTERNA | hm | 1 | 0.012 | 248.58 | 2.98
15.97
Partida | Relleno propio sin compactar
Rendimiento | m3/DIA | MO | 700 | EQ. | 700 |  | Costo unitario directo por : m3 | 5.32
| Código | Descripción Recurso | Unidad | Cuadrilla | Cantidad | Precio S/. | Parcial S/.
Mano de Obra
| 0101010004 | OFICIAL | hh | 1 | 0.0114 | 21.61 | 0.25
| 0101010005 | PEON | hh | 6 | 0.0686 | 19.56 | 1.34
1.59
Equipos
| 0301010006 | HERRAMIENTAS MANUALES | %mo |  | 5 | 1.59 | 0.08
| 0301160005 | TRACTOR DE ORUGAS DE 310-347 HP | hm | 0.5 | 0.0057 | 640.46 | 3.65
3.73
Partida | Perfilado de taludes de dique con equipo
Rendimiento | m2/DIA | MO | 700 | EQ. | 700 |  | Costo unitario directo por : m2 | 5.54
| Código | Descripción Recurso | Unidad | Cuadrilla | Cantidad | Precio S/. | Parcial S/.
Mano de Obra
| 0101010004 | OFICIAL | hh | 0.5 | 0.0057 | 21.61 | 0.12
| 0101010005 | PEON | hh | 1 | 0.0114 | 19.56 | 0.22
0.34
Equipos
| 0301010006 | HERRAMIENTAS MANUALES | %mo |  | 5 | 0.34 | 0.02
| 0301170004 | EXCAVADORA SOBRE ORUGAS 170-260 HP | hm | 1 | 0.0114 | 454.26 | 5.18
5.2
Partida | Suministro, habilitación y colocación de geotextil no tejido 400 g/m2
Rendimiento | m2/DIA | MO | 280 | EQ. | 280 |  | Costo unitario directo por : m2 | 11.44
| Código | Descripción Recurso | Unidad | Cuadrilla | Cantidad | Precio S/. | Parcial S/.
Mano de Obra
| 0101010004 | OFICIAL | hh | 1 | 0.0286 | 21.61 | 0.62
| 0101010005 | PEON | hh | 4 | 0.1143 | 19.56 | 2.24
2.86
Materiales
| 0210050004 | GEOTEXTIL NO TEJIDO DE 400 GR/M2 | m2 |  | 1.15 | 5.72 | 6.58
6.58
Equipos
| 0301000024 | SOLDADOR DE AIRE CALIENTE - TERMOFUSORA | hm | 1 | 0.0286 | 65 | 1.86
| 0301010006 | HERRAMIENTAS MANUALES | %mo |  | 5 | 2.86 | 0.14
2
Partida | Suministro, habilitación y colocación de geotextil no tejido 200 g/m2
Rendimiento | m2/DIA | MO | 280 | EQ. | 280 |  | Costo unitario directo por : m2 | 7.97
| Código | Descripción Recurso | Unidad | Cuadrilla | Cantidad | Precio S/. | Parcial S/.
Mano de Obra
| 0101010004 | OFICIAL | hh | 1.001 | 0.0286 | 21.61 | 0.62
| 0101010005 | PEON | hh | 4.0005 | 0.1143 | 19.56 | 2.24
2.86
Materiales
| 0210050003 | GEOTEXTIL NO TEJIDO DE 200 GR/M2 | m2 |  | 1.05 | 2.96 | 3.11
3.11
Equipos
| 0301000024 | SOLDADOR DE AIRE CALIENTE - TERMOFUSORA | hm | 1 | 0.0286 | 65 | 1.86
| 0301010006 | HERRAMIENTAS MANUALES | %mo |  | 5 | 2.86 | 0.14
2
Partida | Proceso y selección de material propio
Rendimiento | m3/DIA | MO | 500 | EQ. | 500 |  | Costo unitario directo por : m3 | 13.6
| Código | Descripción Recurso | Unidad | Cuadrilla | Cantidad | Precio S/. | Parcial S/.
Mano de Obra
| 0101010004 | OFICIAL | hh | 1 | 0.016 | 21.61 | 0.35
| 0101010005 | PEON | hh | 4 | 0.064 | 19.56 | 1.25
1.6
Equipos
| 0301010006 | HERRAMIENTAS MANUALES | %mo |  | 5 | 1.6 | 0.08
| 03011600010003 | CARGADOR SOBRE LLANTAS DE 125-135 HP 3 yd3 | hm | 1 | 0.016 | 260.76 | 4.17
| 0301170004 | EXCAVADORA SOBRE ORUGAS 170-260 HP | hm | 1 | 0.016 | 454.26 | 7.27
| 0301220008 | ZARANDA ESTATICA | hm | 1 | 0.016 | 30 | 0.48
12
Partida | Transporte de material propio para relleno, d<=1km
Rendimiento | m3k/DIA | MO | 355 | EQ. | 355 |  | Costo unitario directo por : m3k | 5.85
| Código | Descripción Recurso | Unidad | Cuadrilla | Cantidad | Precio S/. | Parcial S/.
Mano de Obra
| 0101010005 | PEON | hh | 1 | 0.0225 | 19.56 | 0.44
0.44
Equipos
| 0301010006 | HERRAMIENTAS MANUALES | %mo |  | 3 | 0.44 | 0.01
| 0301220005 | CAMION VOLQUETE 6X4 330HP 15 m3 | hm | 1 | 0.0225 | 240 | 5.4
5.41
Partida | Transporte de material propio para relleno, d>1km
Rendimiento | m3k/DIA | MO | 1015 | EQ. | 1015 |  | Costo unitario directo por : m3k | 2.05
| Código | Descripción Recurso | Unidad | Cuadrilla | Cantidad | Precio S/. | Parcial S/.
Mano de Obra
| 0101010005 | PEON | hh | 1 | 0.0079 | 19.56 | 0.15
0.15
Equipos
| 0301010006 | HERRAMIENTAS MANUALES | %mo |  | 3 | 0.15
| 0301220005 | CAMION VOLQUETE 6X4 330HP 15 m3 | hm | 1 | 0.0079 | 240 | 1.9
1.9
Partida | Transporte de roca seleccionada de cantera para enrocado de protección, d<=1km
Rendimiento | m3k/DIA | MO | 248.72 | EQ. | 248.72 |  | Costo unitario directo por : m3k | 8.38
| Código | Descripción Recurso | Unidad | Cuadrilla | Cantidad | Precio S/. | Parcial S/.
Mano de Obra
| 0101010005 | PEON | hh | 1 | 0.0322 | 19.56 | 0.63
0.63
Equipos
| 0301010006 | HERRAMIENTAS MANUALES | %mo |  | 3 | 0.63 | 0.02
| 0301220005 | CAMION VOLQUETE 6X4 330HP 15 m3 | hm | 1 | 0.0322 | 240 | 7.73
7.75
Partida | Transporte de roca seleccionada de cantera para enrocado de protección, d>1km
Rendimiento | m3k/DIA | MO | 789.76 | EQ. | 789.76 |  | Costo unitario directo por : m3k | 2.63
| Código | Descripción Recurso | Unidad | Cuadrilla | Cantidad | Precio S/. | Parcial S/.
Mano de Obra
| 0101010005 | PEON | hh | 1 | 0.0101 | 19.56 | 0.2
0.2
Equipos
| 0301010006 | HERRAMIENTAS MANUALES | %mo |  | 3 | 0.2 | 0.01
| 0301220005 | CAMION VOLQUETE 6X4 330HP 15 m3 | hm | 1 | 0.0101 | 240 | 2.42
2.43
Partida | Colocación de roca seleccionada, en cara húmeda de talud
Rendimiento | m3/DIA | MO | 115 | EQ. | 115 |  | Costo unitario directo por : m3 | 36.39
| Código | Descripción Recurso | Unidad | Cuadrilla | Cantidad | Precio S/. | Parcial S/.
Mano de Obra
| 0101010004 | OFICIAL | hh | 1 | 0.0696 | 21.61 | 1.5
| 0101010005 | PEON | hh | 1 | 0.0696 | 19.56 | 1.36
| 0101010008 | CAPATAZ | hh | 0.77 | 0.0536 | 32.99 | 1.77
4.63
Equipos
| 0301010006 | HERRAMIENTAS MANUALES | %mo |  | 3 | 4.63 | 0.14
| 0301170004 | EXCAVADORA SOBRE ORUGAS 170-260 HP | hm | 1 | 0.0696 | 454.26 | 31.62
31.76
Partida | Colocación de roca seleccionada, en uña antisocavante
Rendimiento | m3/DIA | MO | 210 | EQ. | 210 |  | Costo unitario directo por : m3 | 20.04
| Código | Descripción Recurso | Unidad | Cuadrilla | Cantidad | Precio S/. | Parcial S/.
Mano de Obra
| 0101010004 | OFICIAL | hh | 1 | 0.0381 | 21.61 | 0.82
| 0101010005 | PEON | hh | 1 | 0.0381 | 19.56 | 0.75
| 0101010008 | CAPATAZ | hh | 0.82 | 0.0312 | 32.99 | 1.03
2.6
Equipos
| 0301010006 | HERRAMIENTAS MANUALES | %mo |  | 5 | 2.6 | 0.13
| 0301170004 | EXCAVADORA SOBRE ORUGAS 170-260 HP | hm | 1 | 0.0381 | 454.26 | 17.31
17.44
Partida | Remoción de enrocado de cara húmeda de talud
Rendimiento | m3/DIA | MO | 220 | EQ. | 220 |  | Costo unitario directo por : m3 | 26.86
| Código | Descripción Recurso | Unidad | Cuadrilla | Cantidad | Precio S/. | Parcial S/.
Mano de Obra
| 0101010004 | OFICIAL | hh | 0.1 | 0.0036 | 21.61 | 0.08
| 0101010005 | PEON | hh | 1 | 0.0364 | 19.56 | 0.71
0.79
Equipos
| 0301010006 | HERRAMIENTAS MANUALES | %mo |  | 5 | 0.79 | 0.04
| 03011600010003 | CARGADOR SOBRE LLANTAS DE 125-135 HP 3 yd3 | hm | 1 | 0.0364 | 260.76 | 9.49
| 0301170004 | EXCAVADORA SOBRE ORUGAS 170-260 HP | hm | 1 | 0.0364 | 454.26 | 16.54
26.07
Partida | Remoción de enrocado de uña
Rendimiento | m3/DIA | MO | 160 | EQ. | 160 |  | Costo unitario directo por : m3 | 30.37
| Código | Descripción Recurso | Unidad | Cuadrilla | Cantidad | Precio S/. | Parcial S/.
Mano de Obra
| 0101010004 | OFICIAL | hh | 0.1013 | 0.0051 | 21.61 | 0.11
| 0101010005 | PEON | hh | 1.0013 | 0.0501 | 19.56 | 0.98
1.09
Equipos
| 0301010006 | HERRAMIENTAS MANUALES | %mo |  | 5 | 1.09 | 0.05
| 03011600010003 | CARGADOR SOBRE LLANTAS DE 125-135 HP 3 yd3 | hm | 0.5 | 0.025 | 260.76 | 6.52
| 0301170004 | EXCAVADORA SOBRE ORUGAS 170-260 HP | hm | 1 | 0.05 | 454.26 | 22.71
29.28
Partida | Selección y acopio de roca removida
Rendimiento | m3/DIA | MO | 220 | EQ. | 220 |  | Costo unitario directo por : m3 | 26.86
| Código | Descripción Recurso | Unidad | Cuadrilla | Cantidad | Precio S/. | Parcial S/.
Mano de Obra
| 0101010004 | OFICIAL | hh | 0.1013 | 0.0037 | 21.61 | 0.08
| 0101010005 | PEON | hh | 1.0013 | 0.0364 | 19.56 | 0.71
0.79
Equipos
| 0301010006 | HERRAMIENTAS MANUALES | %mo |  | 5 | 0.79 | 0.04
| 03011600010003 | CARGADOR SOBRE LLANTAS DE 125-135 HP 3 yd3 | hm | 1 | 0.0364 | 260.76 | 9.49
| 0301170004 | EXCAVADORA SOBRE ORUGAS 170-260 HP | hm | 1 | 0.0364 | 454.26 | 16.54
26.07
Partida | Transporte de roca rechazada a DME, d<=1km
Rendimiento | m3k/DIA | MO | 248.72 | EQ. | 248.72 |  | Costo unitario directo por : m3k | 8.38
| Código | Descripción Recurso | Unidad | Cuadrilla | Cantidad | Precio S/. | Parcial S/.
Mano de Obra
| 0101010005 | PEON | hh | 1 | 0.0322 | 19.56 | 0.63
0.63
Equipos
| 0301010006 | HERRAMIENTAS MANUALES | %mo |  | 3 | 0.63 | 0.02
| 0301220005 | CAMION VOLQUETE 6X4 330HP 15 m3 | hm | 1 | 0.0322 | 240 | 7.73
7.75
Partida | Transporte de roca rechazada a DME, d>1km
Rendimiento | m3k/DIA | MO | 789.76 | EQ. | 789.76 |  | Costo unitario directo por : m3k | 2.63
| Código | Descripción Recurso | Unidad | Cuadrilla | Cantidad | Precio S/. | Parcial S/.
Mano de Obra
| 0101010005 | PEON | hh | 1 | 0.0101 | 19.56 | 0.2
0.2
Equipos
| 0301010006 | HERRAMIENTAS MANUALES | %mo |  | 3 | 0.2 | 0.01
| 0301220005 | CAMION VOLQUETE 6X4 330HP 15 m3 | hm | 1 | 0.0101 | 240 | 2.42
2.43
Partida | Suministro y colocación de concreto premezclado f´c=100 kg/cm2, e=0.10 m para solado
Rendimiento | m2/DIA | MO | 106.5 | EQ. | 106.5 |  | Costo unitario directo por : m2 | 55.74
| Código | Descripción Recurso | Unidad | Cuadrilla | Cantidad | Precio S/. | Parcial S/.
Mano de Obra
| 0101010003 | OPERARIO | hh | 0.5 | 0.0376 | 27.49 | 1.03
| 0101010004 | OFICIAL | hh | 1 | 0.0751 | 21.61 | 1.62
| 0101010005 | PEON | hh | 4 | 0.3005 | 19.56 | 5.88
| 0101010008 | CAPATAZ | hh | 0.25 | 0.0188 | 32.99 | 0.62
9.15
Materiales
| 0213010008 | CONCRETO PREMEZCLADO f´c=100 kg/cm2,CEMENTO PORTLAND TIPO I | m3 |  | 0.12 | 380 | 45.6
45.6
Equipos
| 0301010006 | HERRAMIENTAS MANUALES | %mo |  | 5 | 9.15 | 0.46
| 03012900010002 | VIBRADOR DE CONCRETO 4 HP 1.25" | hm | 1 | 0.0751 | 7 | 0.53
0.99
Partida | Suministro, habilitación, encofrado y desencofrado para estructuras
Rendimiento | m2/DIA | MO | 15 | EQ. | 15 |  | Costo unitario directo por : m2 | 82.18
| Código | Descripción Recurso | Unidad | Cuadrilla | Cantidad | Precio S/. | Parcial S/.
Mano de Obra
| 0101010003 | OPERARIO | hh | 1 | 0.5333 | 27.49 | 14.66
| 0101010004 | OFICIAL | hh | 1 | 0.5333 | 21.61 | 11.52
| 0101010005 | PEON | hh | 2 | 1.0667 | 19.56 | 20.86
| 0101010008 | CAPATAZ | hh | 0.25 | 0.1333 | 32.99 | 4.4
51.44
Materiales
| 02040100020001 | ALAMBRE NEGRO N° 16 | kg |  | 0.238 | 3.03 | 0.72
| 02041200010005 | CLAVOS PARA MADERA CON CABEZA DE 3" | kg |  | 0.4 | 5.94 | 2.38
| 0222140006 | LACA DESMOLDEADORA | gal |  | 0.05 | 80 | 4
| 0231010001 | MADERA TORNILLO | p2 |  | 0.4 | 5.8 | 2.32
| 0231050003 | TRIPLAY DE 1.20 X 2.40 X 18 mm | pln |  | 0.2083 | 90 | 18.75
28.17
Equipos
| 0301010006 | HERRAMIENTAS MANUALES | %mo |  | 5 | 51.44 | 2.57
2.57
Partida | Suministro, habilitación y colocación de acero de refuerzo f'y=4200 kg/cm2
Rendimiento | kg/DIA | MO | 302 | EQ. | 302 |  | Costo unitario directo por : kg | 7.64
| Código | Descripción Recurso | Unidad | Cuadrilla | Cantidad | Precio S/. | Parcial S/.
Mano de Obra
| 0101010003 | OPERARIO | hh | 1 | 0.0265 | 27.49 | 0.73
| 0101010004 | OFICIAL | hh | 1 | 0.0265 | 21.61 | 0.57
| 0101010008 | CAPATAZ | hh | 0.25 | 0.0066 | 32.99 | 0.22
1.52
Materiales
| 02040100020001 | ALAMBRE NEGRO N° 16 | kg |  | 0.025 | 3.03 | 0.08
| 0204030001 | ACERO CORRUGADO fy = 4200 kg/cm2 GRADO 60 | kg |  | 1.04 | 5.81 | 6.04
6.12
Partida | Suministro y colocación de concreto estructural premezclado f´c=280 kg/cm2
Rendimiento | m3/DIA | MO | 25.52 | EQ. | 25.52 |  | Costo unitario directo por : m3 | 603.93
| Código | Descripción Recurso | Unidad | Cuadrilla | Cantidad | Precio S/. | Parcial S/.
Mano de Obra
| 0101010003 | OPERARIO | hh | 0.5 | 0.1567 | 27.49 | 4.31
| 0101010004 | OFICIAL | hh | 1 | 0.3135 | 21.61 | 6.77
| 0101010005 | PEON | hh | 4 | 1.2539 | 19.56 | 24.53
| 0101010008 | CAPATAZ | hh | 0.24 | 0.0752 | 32.99 | 2.48
38.09
Materiales
| 0213010009 | CONCRETO PREMEZCLADO f´c=280 kg/cm2,CEMENTO PORTLAND TIPO I | m3 |  | 1.05 | 535 | 561.75
561.75
Equipos
| 0301010006 | HERRAMIENTAS MANUALES | %mo |  | 5 | 38.09 | 1.9
| 03012900010002 | VIBRADOR DE CONCRETO 4 HP 1.25" | hm | 1 | 0.3135 | 7 | 2.19
4.09
Partida | Suministro y colocación de enrocado con mortero (70% enrocado + 30% concreto f´c=175 kg/cm2)
Rendimiento | m3/DIA | MO | 25 | EQ. | 25 |  | Costo unitario directo por : m3 | 236.1
| Código | Descripción Recurso | Unidad | Cuadrilla | Cantidad | Precio S/. | Parcial S/.
Mano de Obra
| 0101010003 | OPERARIO | hh | 0.5 | 0.16 | 27.49 | 4.4
| 0101010004 | OFICIAL | hh | 1 | 0.32 | 21.61 | 6.92
| 0101010005 | PEON | hh | 4 | 1.28 | 19.56 | 25.04
36.36
Materiales
| 0213010010 | CONCRETO PREMEZCLADO f´c=175 kg/cm2,CEMENTO PORTLAND TIPO I | m3 |  | 0.35 | 485 | 169.75
169.75
Equipos
| 0301010006 | HERRAMIENTAS MANUALES | %mo |  | 5 | 36.36 | 1.82
| 03012900010002 | VIBRADOR DE CONCRETO 4 HP 1.25" | hm | 0.8331 | 0.2666 | 7 | 1.87
3.69
Subpartidas
| 010104020237 | Transporte de roca seleccionada de cantera para enrocado de protección, d>1km | m3k |  | 10 | 2.63 | 26.3
26.3
Partida | Transporte de concreto premezclado con camión mixer, d<=1km
Rendimiento | m3k/DIA | MO | 450 | EQ. | 450 |  | Costo unitario directo por : m3k | 5.35
| Código | Descripción Recurso | Unidad | Cuadrilla | Cantidad | Precio S/. | Parcial S/.
Mano de Obra
| 0101010005 | PEON | hh | 1 | 0.0178 | 19.56 | 0.35
0.35
Equipos
| 0301010006 | HERRAMIENTAS MANUALES | %mo |  | 3 | 0.35 | 0.01
| 0301220009 | CAMION MIXER | hm | 1 | 0.0178 | 280.15 | 4.99
5
Partida | Transporte de concreto premezclado con camión mixer, d>1km
Rendimiento | m3k/DIA | MO | 1150 | EQ. | 1150 |  | Costo unitario directo por : m3k | 2.1
| Código | Descripción Recurso | Unidad | Cuadrilla | Cantidad | Precio S/. | Parcial S/.
Mano de Obra
| 0101010005 | PEON | hh | 1 | 0.007 | 19.56 | 0.14
0.14
Equipos
| 0301010006 | HERRAMIENTAS MANUALES | %mo |  | 3 | 0.14
| 0301220009 | CAMION MIXER | hm | 1 | 0.007 | 280.15 | 1.96
1.96
Partida | Suministro, habilitación y colocación de geocompuesto de drenaje
Rendimiento | m2/DIA | MO | 280 | EQ. | 280 |  | Costo unitario directo por : m2 | 47.04
| Código | Descripción Recurso | Unidad | Cuadrilla | Cantidad | Precio S/. | Parcial S/.
Mano de Obra
| 0101010003 | OPERARIO | hh | 1 | 0.0286 | 27.49 | 0.79
| 0101010005 | PEON | hh | 1 | 0.0286 | 19.56 | 0.56
1.35
Materiales
| 0210050005 | GEOCOMPUESTO DRENANTE | m2 |  | 1.05 | 43.45 | 45.62
45.62
Equipos
| 0301010006 | HERRAMIENTAS MANUALES | %mo |  | 5 | 1.35 | 0.07
0.07
Partida | Suministro, habilitación e instalación de Tubería PVC Ø=2"
Rendimiento | m/DIA | MO | 42 | EQ. | 42 |  | Costo unitario directo por : m | 20.71
| Código | Descripción Recurso | Unidad | Cuadrilla | Cantidad | Precio S/. | Parcial S/.
Mano de Obra
| 0101010003 | OPERARIO | hh | 1 | 0.1905 | 27.49 | 5.24
| 0101010005 | PEON | hh | 1 | 0.1905 | 19.56 | 3.73
8.97
Materiales
| 0240020004 | PEGAMENTO PARA PVC | gal |  | 0.035 | 136 | 4.76
| 0292130003 | TUBERIA PVC DE 2" | m |  | 1.02 | 6.4 | 6.53
11.29
Equipos
| 0301010006 | HERRAMIENTAS MANUALES | %mo |  | 5 | 8.97 | 0.45
0.45
Partida | Suministro, habilitación e instalación de Tubería HDPE corrugada Ø=4"
Rendimiento | m/DIA | MO | 350 | EQ. | 350 |  | Costo unitario directo por : m | 62.98
| Código | Descripción Recurso | Unidad | Cuadrilla | Cantidad | Precio S/. | Parcial S/.
Mano de Obra
| 0101010003 | OPERARIO | hh | 0.5 | 0.0114 | 27.49 | 0.31
| 0101010004 | OFICIAL | hh | 1 | 0.0229 | 21.61 | 0.49
| 0101010005 | PEON | hh | 2 | 0.0457 | 19.56 | 0.89
1.69
Materiales
| 0240020005 | GASOLINA 84 OCTANOS | gal |  | 0.0273 | 12.88 | 0.35
| 0292120003 | ACOPLE DE ELECTROFUSION | und |  | 0.18 | 118 | 21.24
| 0292130004 | TUBERIA HDPE ISO 4427 D=4" | m |  | 1.01 | 38.5 | 38.89
60.48
Equipos
| 0301010006 | HERRAMIENTAS MANUALES | %mo |  | 5 | 1.69 | 0.08
| 03012900010003 | EQUIPO DE ELECTROFUSION | hm | 1 | 0.0229 | 20 | 0.46
| 03012900010004 | GRUPO ELECTROGENO | hm | 1 | 0.0229 | 12 | 0.27
0.81
Partida | Junta de Dilatación para muros de Poliestireno Expandido e=1"
Rendimiento | m/DIA | MO | 70 | EQ. | 70 |  | Costo unitario directo por : m | 24.62
| Código | Descripción Recurso | Unidad | Cuadrilla | Cantidad | Precio S/. | Parcial S/.
Mano de Obra
| 0101010003 | OPERARIO | hh | 1 | 0.1143 | 27.49 | 3.14
| 0101010005 | PEON | hh | 1 | 0.1143 | 19.56 | 2.24
| 0101010008 | CAPATAZ | hh | 0.245 | 0.028 | 32.99 | 0.92
6.3
Materiales
| 0204320002 | MASILLA ELASTOMERICO DE POLIURETANO (CARTUCHO 500 ML) | und |  | 0.6 | 28.5 | 17.1
| 0210040005 | TECNOPORT DE 1" | pza |  | 0.05 | 18 | 0.9
18
Equipos
| 0301010006 | HERRAMIENTAS MANUALES | %mo |  | 5 | 6.3 | 0.32
0.32
Partida | Entibados para prevención del desprendimiento de tierras
Rendimiento | m2/DIA | MO | 12 | EQ. | 12 |  | Costo unitario directo por : m2 | 85.96
| Código | Descripción Recurso | Unidad | Cuadrilla | Cantidad | Precio S/. | Parcial S/.
Mano de Obra
| 0101010003 | OPERARIO | hh | 1 | 0.6667 | 27.49 | 18.33
| 0101010004 | OFICIAL | hh | 1 | 0.6667 | 21.61 | 14.41
| 0101010005 | PEON | hh | 2 | 1.3333 | 19.56 | 26.08
| 0101010008 | CAPATAZ | hh | 0.25 | 0.1667 | 32.99 | 5.5
64.32
Materiales
| 02040100020001 | ALAMBRE NEGRO N° 16 | kg |  | 0.238 | 3.03 | 0.72
| 02041200010005 | CLAVOS PARA MADERA CON CABEZA DE 3" | kg |  | 0.4 | 5.94 | 2.38
| 0222140006 | LACA DESMOLDEADORA | gal |  | 0.05 | 80 | 4
| 0231010001 | MADERA TORNILLO | p2 |  | 0.4 | 5.8 | 2.32
| 0231050003 | TRIPLAY DE 1.20 X 2.40 X 18 mm | pln |  | 0.1 | 90 | 9
18.42
Equipos
| 0301010006 | HERRAMIENTAS MANUALES | %mo |  | 5 | 64.32 | 3.22
3.22
Partida | Suministro y colocación de colchón caja plastificada de 5.0x2.0x0.30 m (Malla 10x12 cm. Dext=3.7mm con recubrimiento de polimero)
Rendimiento | und/DIA | MO | 19 | EQ. | 19 |  | Costo unitario directo por : und | 708.01
| Código | Descripción Recurso | Unidad | Cuadrilla | Cantidad | Precio S/. | Parcial S/.
Mano de Obra
| 0101010003 | OPERARIO | hh | 1 | 0.4211 | 27.49 | 11.58
| 0101010005 | PEON | hh | 12 | 5.0526 | 19.56 | 98.83
| 0101010008 | CAPATAZ | hh | 0.25 | 0.1053 | 32.99 | 3.47
113.88
Materiales
| 0231040001 | ESTACAS DE MADERA | und |  | 2 | 5.53 | 11.06
| 0294010017 | GAVION TIPO COLCHON 5.0x2.0x0.30 m | und |  | 1 | 577.38 | 577.38
588.44
Equipos
| 0301010006 | HERRAMIENTAS MANUALES | %mo |  | 5 | 113.88 | 5.69
5.69
Partida | Suministro y colocación gavión caja plastificada de 5.0x1.5x0.5 m (Malla 10x12 cm. Dext=3.7mm)
Rendimiento | und/DIA | MO | 15 | EQ. | 15 |  | Costo unitario directo por : und | 689.28
| Código | Descripción Recurso | Unidad | Cuadrilla | Cantidad | Precio S/. | Parcial S/.
Mano de Obra
| 0101010003 | OPERARIO | hh | 1 | 0.5333 | 27.49 | 14.66
| 0101010005 | PEON | hh | 10 | 5.3333 | 19.56 | 104.32
| 0101010008 | CAPATAZ | hh | 0.499 | 0.2661 | 32.99 | 8.78
127.76
Materiales
| 0231040001 | ESTACAS DE MADERA | und |  | 2 | 5.53 | 11.06
| 0294010022 | GAVION TIPO CAJA 5.0x1.5x0.50 m | und |  | 1 | 544.07 | 544.07
555.13
Equipos
| 0301010006 | HERRAMIENTAS MANUALES | %mo |  | 5 | 127.76 | 6.39
6.39
Partida | Suministro y colocación gavión caja plastificada de 5.0x1.0x1.5 m (Malla 10x12 cm. Dext=3.7mm)
Rendimiento | und/DIA | MO | 13 | EQ. | 13 |  | Costo unitario directo por : und | 893.96
| Código | Descripción Recurso | Unidad | Cuadrilla | Cantidad | Precio S/. | Parcial S/.
Mano de Obra
| 0101010003 | OPERARIO | hh | 1 | 0.6154 | 27.49 | 16.92
| 0101010005 | PEON | hh | 10 | 6.1538 | 19.56 | 120.37
| 0101010008 | CAPATAZ | hh | 0.582 | 0.3582 | 32.99 | 11.82
149.11
Materiales
| 0231040001 | ESTACAS DE MADERA | und |  | 2 | 5.53 | 11.06
| 0294010018 | GAVION TIPO CAJA 5.0x1.0x1.50 m | und |  | 1 | 726.33 | 726.33
737.39
Equipos
| 0301010006 | HERRAMIENTAS MANUALES | %mo |  | 5 | 149.11 | 7.46
7.46
Partida | Suministro y colocación gavión caja plastificada de 5.0x1.0x1.0 m (Malla 10x12 cm. Dext=3.7mm con recubrimiento de polimero)
Rendimiento | und/DIA | MO | 17 | EQ. | 17 |  | Costo unitario directo por : und | 685.32
| Código | Descripción Recurso | Unidad | Cuadrilla | Cantidad | Precio S/. | Parcial S/.
Mano de Obra
| 0101010003 | OPERARIO | hh | 1 | 0.4706 | 27.49 | 12.94
| 0101010005 | PEON | hh | 10 | 4.7059 | 19.56 | 92.05
| 0101010008 | CAPATAZ | hh | 0.4365 | 0.2054 | 32.99 | 6.78
111.77
Materiales
| 0231040001 | ESTACAS DE MADERA | und |  | 2 | 5.53 | 11.06
| 0294010019 | GAVION TIPO CAJA 5.0x1.0x1.00 m | und |  | 1 | 556.9 | 556.9
567.96
Equipos
| 0301010006 | HERRAMIENTAS MANUALES | %mo |  | 5 | 111.77 | 5.59
5.59
Partida | Transporte de roca para gavión, d<=1km
Rendimiento | m3k/DIA | MO | 248.72 | EQ. | 248.72 |  | Costo unitario directo por : m3k | 8.38
| Código | Descripción Recurso | Unidad | Cuadrilla | Cantidad | Precio S/. | Parcial S/.
Mano de Obra
| 0101010005 | PEON | hh | 1 | 0.0322 | 19.56 | 0.63
0.63
Equipos
| 0301010006 | HERRAMIENTAS MANUALES | %mo |  | 3 | 0.63 | 0.02
| 0301220005 | CAMION VOLQUETE 6X4 330HP 15 m3 | hm | 1 | 0.0322 | 240 | 7.73
7.75
Partida | Transporte de roca para gavión, d>1km
Rendimiento | m3k/DIA | MO | 789.76 | EQ. | 789.76 |  | Costo unitario directo por : m3k | 2.63
| Código | Descripción Recurso | Unidad | Cuadrilla | Cantidad | Precio S/. | Parcial S/.
Mano de Obra
| 0101010005 | PEON | hh | 1 | 0.0101 | 19.56 | 0.2
0.2
Equipos
| 0301010006 | HERRAMIENTAS MANUALES | %mo |  | 3 | 0.2 | 0.01
| 0301220005 | CAMION VOLQUETE 6X4 330HP 15 m3 | hm | 1 | 0.0101 | 240 | 2.42
2.43
Partida | Excavación en material común
Rendimiento | m3/DIA | MO | 1000 | EQ. | 1000 |  | Costo unitario directo por : m3 | 7.5
| Código | Descripción Recurso | Unidad | Cuadrilla | Cantidad | Precio S/. | Parcial S/.
Mano de Obra
| 0101010003 | OPERARIO | hh | 1 | 0.008 | 27.49 | 0.22
| 0101010005 | PEON | hh | 2 | 0.016 | 19.56 | 0.31
0.53
Equipos
| 0301010006 | HERRAMIENTAS MANUALES | %mo |  | 5 | 0.53 | 0.03
| 0301160005 | TRACTOR DE ORUGAS DE 310-347 HP | hm | 1 | 0.008 | 640.46 | 5.12
| 0301170004 | EXCAVADORA SOBRE ORUGAS 170-260 HP | hm | 0.5 | 0.004 | 454.26 | 1.82
6.97
Partida | Excavación para conformación de uña antisocavante
Rendimiento | m3/DIA | MO | 960 | EQ. | 960 |  | Costo unitario directo por : m3 | 9.5
| Código | Descripción Recurso | Unidad | Cuadrilla | Cantidad | Precio S/. | Parcial S/.
Mano de Obra
| 0101010003 | OPERARIO | hh | 1 | 0.0083 | 27.49 | 0.23
| 0101010005 | PEON | hh | 1 | 0.0083 | 19.56 | 0.16
0.39
Equipos
| 0301010006 | HERRAMIENTAS MANUALES | %mo |  | 5 | 0.39 | 0.02
| 0301160005 | TRACTOR DE ORUGAS DE 310-347 HP | hm | 1 | 0.0083 | 640.46 | 5.32
| 0301170004 | EXCAVADORA SOBRE ORUGAS 170-260 HP | hm | 1 | 0.0083 | 454.26 | 3.77
9.11
Partida | Colocación de protección para geotextil
Rendimiento | m2/DIA | MO | 500 | EQ. | 500 |  | Costo unitario directo por : m2 | 17.03
| Código | Descripción Recurso | Unidad | Cuadrilla | Cantidad | Precio S/. | Parcial S/.
Mano de Obra
| 0101010003 | OPERARIO | hh | 1 | 0.016 | 27.49 | 0.44
| 0101010008 | CAPATAZ | hh | 0.5 | 0.008 | 32.99 | 0.26
0.7
Equipos
| 0301010006 | HERRAMIENTAS MANUALES | %mo |  | 3 | 0.7 | 0.02
| 03011600010003 | CARGADOR SOBRE LLANTAS DE 125-135 HP 3 yd3 | hm | 1 | 0.016 | 260.76 | 4.17
| 03011700020002 | RETROEXCAVADORA SOBRE ORUGAS 115 - 165 HP | hm | 1 | 0.016 | 180 | 2.88
| 0301170005 | EXCAVADORA SOBRE ORUGAS 270-300 HP | hm | 0.15 | 0.0024 | 460 | 1.1
| 0301220005 | CAMION VOLQUETE 6X4 330HP 15 m3 | hm | 2 | 0.032 | 240 | 7.68
| 0301220008 | ZARANDA ESTATICA | hm | 1 | 0.016 | 30 | 0.48
16.33
Partida | Transporte de material excedente a DME, d<=1km
Rendimiento | m3k/DIA | MO | 355 | EQ. | 355 |  | Costo unitario directo por : m3k | 5.85
| Código | Descripción Recurso | Unidad | Cuadrilla | Cantidad | Precio S/. | Parcial S/.
Mano de Obra
| 0101010005 | PEON | hh | 1 | 0.0225 | 19.56 | 0.44
0.44
Equipos
| 0301010006 | HERRAMIENTAS MANUALES | %mo |  | 3 | 0.44 | 0.01
| 0301220005 | CAMION VOLQUETE 6X4 330HP 15 m3 | hm | 1 | 0.0225 | 240 | 5.4
5.41
Partida | Transporte de material excedente a DME, d>1km
Rendimiento | m3k/DIA | MO | 1015 | EQ. | 1015 |  | Costo unitario directo por : m3k | 2.05
| Código | Descripción Recurso | Unidad | Cuadrilla | Cantidad | Precio S/. | Parcial S/.
Mano de Obra
| 0101010005 | PEON | hh | 1 | 0.0079 | 19.56 | 0.15
0.15
Equipos
| 0301010006 | HERRAMIENTAS MANUALES | %mo |  | 3 | 0.15
| 0301220005 | CAMION VOLQUETE 6X4 330HP 15 m3 | hm | 1 | 0.0079 | 240 | 1.9
1.9
Partida | Conformación y compactación de superficie para fundación con equipo pesado
Rendimiento | m2/DIA | MO | 1500 | EQ. | 1500 |  | Costo unitario directo por : m2 | 4.67
| Código | Descripción Recurso | Unidad | Cuadrilla | Cantidad | Precio S/. | Parcial S/.
Mano de Obra
| 0101010004 | OFICIAL | hh | 1 | 0.0053 | 21.61 | 0.11
| 0101010005 | PEON | hh | 5 | 0.0267 | 19.56 | 0.52
| 0101010008 | CAPATAZ | hh | 0.6 | 0.0032 | 32.99 | 0.11
0.74
Equipos
| 0301010006 | HERRAMIENTAS MANUALES | %mo |  | 5 | 0.74 | 0.04
| 0301100014 | RODILLO LISO VIBRATORIO AUTOP DE 11.5T DE 150-165 HP | hm | 1 | 0.0053 | 281.56 | 1.49
| 0301160005 | TRACTOR DE ORUGAS DE 310-347 HP | hm | 0.5 | 0.0027 | 640.46 | 1.73
| 0301220007 | CAMION CISTERNA | hm | 0.5 | 0.0027 | 248.58 | 0.67
3.93
Partida | Relleno compactado con equipo pesado
Rendimiento | m3/DIA | MO | 664 | EQ. | 664 |  | Costo unitario directo por : m3 | 16.95
| Código | Descripción Recurso | Unidad | Cuadrilla | Cantidad | Precio S/. | Parcial S/.
Mano de Obra
| 0101010005 | PEON | hh | 4 | 0.0482 | 19.56 | 0.94
| 0101010008 | CAPATAZ | hh | 0.1 | 0.0012 | 32.99 | 0.04
0.98
Equipos
| 0301010006 | HERRAMIENTAS MANUALES | %mo |  | 5 | 0.98 | 0.05
| 0301100003 | MOTONIVELADORA 145-150 HP | hm | 1 | 0.012 | 306.02 | 3.67
| 0301100014 | RODILLO LISO VIBRATORIO AUTOP DE 11.5T DE 150-165 HP | hm | 1 | 0.012 | 281.56 | 3.38
| 03011600010003 | CARGADOR SOBRE LLANTAS DE 125-135 HP 3 yd3 | hm | 1 | 0.012 | 260.76 | 3.13
| 0301170005 | EXCAVADORA SOBRE ORUGAS 270-300 HP | hm | 0.5 | 0.006 | 460 | 2.76
| 0301220007 | CAMION CISTERNA | hm | 1 | 0.012 | 248.58 | 2.98
15.97
Partida | Relleno propio sin compactar
Rendimiento | m3/DIA | MO | 700 | EQ. | 700 |  | Costo unitario directo por : m3 | 5.32
| Código | Descripción Recurso | Unidad | Cuadrilla | Cantidad | Precio S/. | Parcial S/.
Mano de Obra
| 0101010004 | OFICIAL | hh | 1 | 0.0114 | 21.61 | 0.25
| 0101010005 | PEON | hh | 6 | 0.0686 | 19.56 | 1.34
1.59
Equipos
| 0301010006 | HERRAMIENTAS MANUALES | %mo |  | 5 | 1.59 | 0.08
| 0301160005 | TRACTOR DE ORUGAS DE 310-347 HP | hm | 0.5 | 0.0057 | 640.46 | 3.65
3.73
Partida | Perfilado de taludes de dique con equipo
Rendimiento | m2/DIA | MO | 700 | EQ. | 700 |  | Costo unitario directo por : m2 | 5.54
| Código | Descripción Recurso | Unidad | Cuadrilla | Cantidad | Precio S/. | Parcial S/.
Mano de Obra
| 0101010004 | OFICIAL | hh | 0.5 | 0.0057 | 21.61 | 0.12
| 0101010005 | PEON | hh | 1 | 0.0114 | 19.56 | 0.22
0.34
Equipos
| 0301010006 | HERRAMIENTAS MANUALES | %mo |  | 5 | 0.34 | 0.02
| 0301170004 | EXCAVADORA SOBRE ORUGAS 170-260 HP | hm | 1 | 0.0114 | 454.26 | 5.18
5.2
Partida | Suministro, habilitación y colocación de geotextil no tejido 400 g/m2
Rendimiento | m2/DIA | MO | 280 | EQ. | 280 |  | Costo unitario directo por : m2 | 11.44
| Código | Descripción Recurso | Unidad | Cuadrilla | Cantidad | Precio S/. | Parcial S/.
Mano de Obra
| 0101010004 | OFICIAL | hh | 1 | 0.0286 | 21.61 | 0.62
| 0101010005 | PEON | hh | 4 | 0.1143 | 19.56 | 2.24
2.86
Materiales
| 0210050004 | GEOTEXTIL NO TEJIDO DE 400 GR/M2 | m2 |  | 1.15 | 5.72 | 6.58
6.58
Equipos
| 0301000024 | SOLDADOR DE AIRE CALIENTE - TERMOFUSORA | hm | 1 | 0.0286 | 65 | 1.86
| 0301010006 | HERRAMIENTAS MANUALES | %mo |  | 5 | 2.86 | 0.14
2
Partida | Suministro, habilitación y colocación de geotextil no tejido 200 g/m2
Rendimiento | m2/DIA | MO | 280 | EQ. | 280 |  | Costo unitario directo por : m2 | 7.97
| Código | Descripción Recurso | Unidad | Cuadrilla | Cantidad | Precio S/. | Parcial S/.
Mano de Obra
| 0101010004 | OFICIAL | hh | 1.001 | 0.0286 | 21.61 | 0.62
| 0101010005 | PEON | hh | 4.0005 | 0.1143 | 19.56 | 2.24
2.86
Materiales
| 0210050003 | GEOTEXTIL NO TEJIDO DE 200 GR/M2 | m2 |  | 1.05 | 2.96 | 3.11
3.11
Equipos
| 0301000024 | SOLDADOR DE AIRE CALIENTE - TERMOFUSORA | hm | 1 | 0.0286 | 65 | 1.86
| 0301010006 | HERRAMIENTAS MANUALES | %mo |  | 5 | 2.86 | 0.14
2
Partida | Proceso y selección de material propio
Rendimiento | m3/DIA | MO | 500 | EQ. | 500 |  | Costo unitario directo por : m3 | 13.6
| Código | Descripción Recurso | Unidad | Cuadrilla | Cantidad | Precio S/. | Parcial S/.
Mano de Obra
| 0101010004 | OFICIAL | hh | 1 | 0.016 | 21.61 | 0.35
| 0101010005 | PEON | hh | 4 | 0.064 | 19.56 | 1.25
1.6
Equipos
| 0301010006 | HERRAMIENTAS MANUALES | %mo |  | 5 | 1.6 | 0.08
| 03011600010003 | CARGADOR SOBRE LLANTAS DE 125-135 HP 3 yd3 | hm | 1 | 0.016 | 260.76 | 4.17
| 0301170004 | EXCAVADORA SOBRE ORUGAS 170-260 HP | hm | 1 | 0.016 | 454.26 | 7.27
| 0301220008 | ZARANDA ESTATICA | hm | 1 | 0.016 | 30 | 0.48
12
Partida | Transporte de material propio para relleno, d<=1km
Rendimiento | m3k/DIA | MO | 355 | EQ. | 355 |  | Costo unitario directo por : m3k | 5.85
| Código | Descripción Recurso | Unidad | Cuadrilla | Cantidad | Precio S/. | Parcial S/.
Mano de Obra
| 0101010005 | PEON | hh | 1 | 0.0225 | 19.56 | 0.44
0.44
Equipos
| 0301010006 | HERRAMIENTAS MANUALES | %mo |  | 3 | 0.44 | 0.01
| 0301220005 | CAMION VOLQUETE 6X4 330HP 15 m3 | hm | 1 | 0.0225 | 240 | 5.4
5.41
Partida | Transporte de material propio para relleno, d>1km
Rendimiento | m3k/DIA | MO | 1015 | EQ. | 1015 |  | Costo unitario directo por : m3k | 2.05
| Código | Descripción Recurso | Unidad | Cuadrilla | Cantidad | Precio S/. | Parcial S/.
Mano de Obra
| 0101010005 | PEON | hh | 1 | 0.0079 | 19.56 | 0.15
0.15
Equipos
| 0301010006 | HERRAMIENTAS MANUALES | %mo |  | 3 | 0.15
| 0301220005 | CAMION VOLQUETE 6X4 330HP 15 m3 | hm | 1 | 0.0079 | 240 | 1.9
1.9
Partida | Transporte de roca seleccionada de cantera para enrocado de protección, d<=1km
Rendimiento | m3k/DIA | MO | 248.72 | EQ. | 248.72 |  | Costo unitario directo por : m3k | 8.38
| Código | Descripción Recurso | Unidad | Cuadrilla | Cantidad | Precio S/. | Parcial S/.
Mano de Obra
| 0101010005 | PEON | hh | 1 | 0.0322 | 19.56 | 0.63
0.63
Equipos
| 0301010006 | HERRAMIENTAS MANUALES | %mo |  | 3 | 0.63 | 0.02
| 0301220005 | CAMION VOLQUETE 6X4 330HP 15 m3 | hm | 1 | 0.0322 | 240 | 7.73
7.75
Partida | Transporte de roca seleccionada de cantera para enrocado de protección, d>1km
Rendimiento | m3k/DIA | MO | 789.76 | EQ. | 789.76 |  | Costo unitario directo por : m3k | 2.63
| Código | Descripción Recurso | Unidad | Cuadrilla | Cantidad | Precio S/. | Parcial S/.
Mano de Obra
| 0101010005 | PEON | hh | 1 | 0.0101 | 19.56 | 0.2
0.2
Equipos
| 0301010006 | HERRAMIENTAS MANUALES | %mo |  | 3 | 0.2 | 0.01
| 0301220005 | CAMION VOLQUETE 6X4 330HP 15 m3 | hm | 1 | 0.0101 | 240 | 2.42
2.43
Partida | Colocación de roca seleccionada, en cara húmeda de talud
Rendimiento | m3/DIA | MO | 115 | EQ. | 115 |  | Costo unitario directo por : m3 | 36.39
| Código | Descripción Recurso | Unidad | Cuadrilla | Cantidad | Precio S/. | Parcial S/.
Mano de Obra
| 0101010004 | OFICIAL | hh | 1 | 0.0696 | 21.61 | 1.5
| 0101010005 | PEON | hh | 1 | 0.0696 | 19.56 | 1.36
| 0101010008 | CAPATAZ | hh | 0.77 | 0.0536 | 32.99 | 1.77
4.63
Equipos
| 0301010006 | HERRAMIENTAS MANUALES | %mo |  | 3 | 4.63 | 0.14
| 0301170004 | EXCAVADORA SOBRE ORUGAS 170-260 HP | hm | 1 | 0.0696 | 454.26 | 31.62
31.76
Partida | Colocación de roca seleccionada, en uña antisocavante
Rendimiento | m3/DIA | MO | 210 | EQ. | 210 |  | Costo unitario directo por : m3 | 20.04
| Código | Descripción Recurso | Unidad | Cuadrilla | Cantidad | Precio S/. | Parcial S/.
Mano de Obra
| 0101010004 | OFICIAL | hh | 1 | 0.0381 | 21.61 | 0.82
| 0101010005 | PEON | hh | 1 | 0.0381 | 19.56 | 0.75
| 0101010008 | CAPATAZ | hh | 0.82 | 0.0312 | 32.99 | 1.03
2.6
Equipos
| 0301010006 | HERRAMIENTAS MANUALES | %mo |  | 5 | 2.6 | 0.13
| 0301170004 | EXCAVADORA SOBRE ORUGAS 170-260 HP | hm | 1 | 0.0381 | 454.26 | 17.31
17.44
Partida | Remoción de enrocado de cara húmeda de talud
Rendimiento | m3/DIA | MO | 220 | EQ. | 220 |  | Costo unitario directo por : m3 | 26.86
| Código | Descripción Recurso | Unidad | Cuadrilla | Cantidad | Precio S/. | Parcial S/.
Mano de Obra
| 0101010004 | OFICIAL | hh | 0.1 | 0.0036 | 21.61 | 0.08
| 0101010005 | PEON | hh | 1 | 0.0364 | 19.56 | 0.71
0.79
Equipos
| 0301010006 | HERRAMIENTAS MANUALES | %mo |  | 5 | 0.79 | 0.04
| 03011600010003 | CARGADOR SOBRE LLANTAS DE 125-135 HP 3 yd3 | hm | 1 | 0.0364 | 260.76 | 9.49
| 0301170004 | EXCAVADORA SOBRE ORUGAS 170-260 HP | hm | 1 | 0.0364 | 454.26 | 16.54
26.07
Partida | Remoción de enrocado de uña
Rendimiento | m3/DIA | MO | 160 | EQ. | 160 |  | Costo unitario directo por : m3 | 30.37
| Código | Descripción Recurso | Unidad | Cuadrilla | Cantidad | Precio S/. | Parcial S/.
Mano de Obra
| 0101010004 | OFICIAL | hh | 0.1013 | 0.0051 | 21.61 | 0.11
| 0101010005 | PEON | hh | 1.0013 | 0.0501 | 19.56 | 0.98
1.09
Equipos
| 0301010006 | HERRAMIENTAS MANUALES | %mo |  | 5 | 1.09 | 0.05
| 03011600010003 | CARGADOR SOBRE LLANTAS DE 125-135 HP 3 yd3 | hm | 0.5 | 0.025 | 260.76 | 6.52
| 0301170004 | EXCAVADORA SOBRE ORUGAS 170-260 HP | hm | 1 | 0.05 | 454.26 | 22.71
29.28
Partida | Selección y acopio de roca removida
Rendimiento | m3/DIA | MO | 220 | EQ. | 220 |  | Costo unitario directo por : m3 | 26.86
| Código | Descripción Recurso | Unidad | Cuadrilla | Cantidad | Precio S/. | Parcial S/.
Mano de Obra
| 0101010004 | OFICIAL | hh | 0.1013 | 0.0037 | 21.61 | 0.08
| 0101010005 | PEON | hh | 1.0013 | 0.0364 | 19.56 | 0.71
0.79
Equipos
| 0301010006 | HERRAMIENTAS MANUALES | %mo |  | 5 | 0.79 | 0.04
| 03011600010003 | CARGADOR SOBRE LLANTAS DE 125-135 HP 3 yd3 | hm | 1 | 0.0364 | 260.76 | 9.49
| 0301170004 | EXCAVADORA SOBRE ORUGAS 170-260 HP | hm | 1 | 0.0364 | 454.26 | 16.54
26.07
Partida | Transporte de roca rechazada a DME, d<=1km
Rendimiento | m3k/DIA | MO | 248.72 | EQ. | 248.72 |  | Costo unitario directo por : m3k | 8.38
| Código | Descripción Recurso | Unidad | Cuadrilla | Cantidad | Precio S/. | Parcial S/.
Mano de Obra
| 0101010005 | PEON | hh | 1 | 0.0322 | 19.56 | 0.63
0.63
Equipos
| 0301010006 | HERRAMIENTAS MANUALES | %mo |  | 3 | 0.63 | 0.02
| 0301220005 | CAMION VOLQUETE 6X4 330HP 15 m3 | hm | 1 | 0.0322 | 240 | 7.73
7.75
Partida | Transporte de roca rechazada a DME, d>1km
Rendimiento | m3k/DIA | MO | 789.76 | EQ. | 789.76 |  | Costo unitario directo por : m3k | 2.63
| Código | Descripción Recurso | Unidad | Cuadrilla | Cantidad | Precio S/. | Parcial S/.
Mano de Obra
| 0101010005 | PEON | hh | 1 | 0.0101 | 19.56 | 0.2
0.2
Equipos
| 0301010006 | HERRAMIENTAS MANUALES | %mo |  | 3 | 0.2 | 0.01
| 0301220005 | CAMION VOLQUETE 6X4 330HP 15 m3 | hm | 1 | 0.0101 | 240 | 2.42
2.43
Partida | Suministro y colocación de colchón caja plastificada de 5.0x2.0x0.30 m (Malla 10x12 cm. Dext=3.7mm con recubrimiento de polimero)
Rendimiento | und/DIA | MO | 19 | EQ. | 19 |  | Costo unitario directo por : und | 708.01
| Código | Descripción Recurso | Unidad | Cuadrilla | Cantidad | Precio S/. | Parcial S/.
Mano de Obra
| 0101010003 | OPERARIO | hh | 1 | 0.4211 | 27.49 | 11.58
| 0101010005 | PEON | hh | 12 | 5.0526 | 19.56 | 98.83
| 0101010008 | CAPATAZ | hh | 0.25 | 0.1053 | 32.99 | 3.47
113.88
Materiales
| 0231040001 | ESTACAS DE MADERA | und |  | 2 | 5.53 | 11.06
| 0294010017 | GAVION TIPO COLCHON 5.0x2.0x0.30 m | und |  | 1 | 577.38 | 577.38
588.44
Equipos
| 0301010006 | HERRAMIENTAS MANUALES | %mo |  | 5 | 113.88 | 5.69
5.69
Partida | Suministro y colocación gavión caja plastificada de 5.0x1.0x1.0 m (Malla 10x12 cm. Dext=3.7mm con recubrimiento de polimero)
Rendimiento | und/DIA | MO | 17 | EQ. | 17 |  | Costo unitario directo por : und | 685.32
| Código | Descripción Recurso | Unidad | Cuadrilla | Cantidad | Precio S/. | Parcial S/.
Mano de Obra
| 0101010003 | OPERARIO | hh | 1 | 0.4706 | 27.49 | 12.94
| 0101010005 | PEON | hh | 10 | 4.7059 | 19.56 | 92.05
| 0101010008 | CAPATAZ | hh | 0.4365 | 0.2054 | 32.99 | 6.78
111.77
Materiales
| 0231040001 | ESTACAS DE MADERA | und |  | 2 | 5.53 | 11.06
| 0294010019 | GAVION TIPO CAJA 5.0x1.0x1.00 m | und |  | 1 | 556.9 | 556.9
567.96
Equipos
| 0301010006 | HERRAMIENTAS MANUALES | %mo |  | 5 | 111.77 | 5.59
5.59
Partida | Transporte de roca para gavión, d<=1km
Rendimiento | m3k/DIA | MO | 248.72 | EQ. | 248.72 |  | Costo unitario directo por : m3k | 8.38
| Código | Descripción Recurso | Unidad | Cuadrilla | Cantidad | Precio S/. | Parcial S/.
Mano de Obra
| 0101010005 | PEON | hh | 1 | 0.0322 | 19.56 | 0.63
0.63
Equipos
| 0301010006 | HERRAMIENTAS MANUALES | %mo |  | 3 | 0.63 | 0.02
| 0301220005 | CAMION VOLQUETE 6X4 330HP 15 m3 | hm | 1 | 0.0322 | 240 | 7.73
7.75
Partida | Transporte de roca para gavión, d>1km
Rendimiento | m3k/DIA | MO | 789.76 | EQ. | 789.76 |  | Costo unitario directo por : m3k | 2.63
| Código | Descripción Recurso | Unidad | Cuadrilla | Cantidad | Precio S/. | Parcial S/.
Mano de Obra
| 0101010005 | PEON | hh | 1 | 0.0101 | 19.56 | 0.2
0.2
Equipos
| 0301010006 | HERRAMIENTAS MANUALES | %mo |  | 3 | 0.2 | 0.01
| 0301220005 | CAMION VOLQUETE 6X4 330HP 15 m3 | hm | 1 | 0.0101 | 240 | 2.42
2.43
Partida | Desbroce y remoción de suelo vegetal con equipo
Rendimiento | m2/DIA | MO | 2800 | EQ. | 2800 |  | Costo unitario directo por : m2 | 3.7
| Código | Descripción Recurso | Unidad | Cuadrilla | Cantidad | Precio S/. | Parcial S/.
Mano de Obra
| 0101010003 | OPERARIO | hh | 1 | 0.0029 | 27.49 | 0.08
| 0101010005 | PEON | hh | 5 | 0.0143 | 19.56 | 0.28
| 0101010008 | CAPATAZ | hh | 0.65 | 0.0019 | 32.99 | 0.06
0.42
Equipos
| 0301010006 | HERRAMIENTAS MANUALES | %mo |  | 3 | 0.42 | 0.01
| 0301100004 | MOTOSIERRA | hm | 0.5 | 0.0014 | 6 | 0.01
| 03011600010003 | CARGADOR SOBRE LLANTAS DE 125-135 HP 3 yd3 | hm | 1 | 0.0029 | 260.76 | 0.76
| 0301160005 | TRACTOR DE ORUGAS DE 310-347 HP | hm | 1 | 0.0029 | 640.46 | 1.86
| 0301170004 | EXCAVADORA SOBRE ORUGAS 170-260 HP | hm | 0.5 | 0.0014 | 454.26 | 0.64
3.28
Partida | Transporte de material excedente a DMO, d<=1km
Rendimiento | m3k/DIA | MO | 355 | EQ. | 355 |  | Costo unitario directo por : m3k | 5.85
| Código | Descripción Recurso | Unidad | Cuadrilla | Cantidad | Precio S/. | Parcial S/.
Mano de Obra
| 0101010005 | PEON | hh | 1 | 0.0225 | 19.56 | 0.44
0.44
Equipos
| 0301010006 | HERRAMIENTAS MANUALES | %mo |  | 3 | 0.44 | 0.01
| 0301220005 | CAMION VOLQUETE 6X4 330HP 15 m3 | hm | 1 | 0.0225 | 240 | 5.4
5.41
Partida | Transporte de material excedente a DMO, d>1km
Rendimiento | m3k/DIA | MO | 1015 | EQ. | 1015 |  | Costo unitario directo por : m3k | 2.05
| Código | Descripción Recurso | Unidad | Cuadrilla | Cantidad | Precio S/. | Parcial S/.
Mano de Obra
| 0101010005 | PEON | hh | 1 | 0.0079 | 19.56 | 0.15
0.15
Equipos
| 0301010006 | HERRAMIENTAS MANUALES | %mo |  | 3 | 0.15
| 0301220005 | CAMION VOLQUETE 6X4 330HP 15 m3 | hm | 1 | 0.0079 | 240 | 1.9
1.9
Partida | Excavación en material común
Rendimiento | m3/DIA | MO | 1000 | EQ. | 1000 |  | Costo unitario directo por : m3 | 7.5
| Código | Descripción Recurso | Unidad | Cuadrilla | Cantidad | Precio S/. | Parcial S/.
Mano de Obra
| 0101010003 | OPERARIO | hh | 1 | 0.008 | 27.49 | 0.22
| 0101010005 | PEON | hh | 2 | 0.016 | 19.56 | 0.31
0.53
Equipos
| 0301010006 | HERRAMIENTAS MANUALES | %mo |  | 5 | 0.53 | 0.03
| 0301160005 | TRACTOR DE ORUGAS DE 310-347 HP | hm | 1 | 0.008 | 640.46 | 5.12
| 0301170004 | EXCAVADORA SOBRE ORUGAS 170-260 HP | hm | 0.5 | 0.004 | 454.26 | 1.82
6.97
Partida | Excavación para conformación de uña antisocavante
Rendimiento | m3/DIA | MO | 960 | EQ. | 960 |  | Costo unitario directo por : m3 | 9.5
| Código | Descripción Recurso | Unidad | Cuadrilla | Cantidad | Precio S/. | Parcial S/.
Mano de Obra
| 0101010003 | OPERARIO | hh | 1 | 0.0083 | 27.49 | 0.23
| 0101010005 | PEON | hh | 1 | 0.0083 | 19.56 | 0.16
0.39
Equipos
| 0301010006 | HERRAMIENTAS MANUALES | %mo |  | 5 | 0.39 | 0.02
| 0301160005 | TRACTOR DE ORUGAS DE 310-347 HP | hm | 1 | 0.0083 | 640.46 | 5.32
| 0301170004 | EXCAVADORA SOBRE ORUGAS 170-260 HP | hm | 1 | 0.0083 | 454.26 | 3.77
9.11
Partida | Colocación de protección para geotextil
Rendimiento | m2/DIA | MO | 500 | EQ. | 500 |  | Costo unitario directo por : m2 | 17.03
| Código | Descripción Recurso | Unidad | Cuadrilla | Cantidad | Precio S/. | Parcial S/.
Mano de Obra
| 0101010003 | OPERARIO | hh | 1 | 0.016 | 27.49 | 0.44
| 0101010008 | CAPATAZ | hh | 0.5 | 0.008 | 32.99 | 0.26
0.7
Equipos
| 0301010006 | HERRAMIENTAS MANUALES | %mo |  | 3 | 0.7 | 0.02
| 03011600010003 | CARGADOR SOBRE LLANTAS DE 125-135 HP 3 yd3 | hm | 1 | 0.016 | 260.76 | 4.17
| 03011700020002 | RETROEXCAVADORA SOBRE ORUGAS 115 - 165 HP | hm | 1 | 0.016 | 180 | 2.88
| 0301170005 | EXCAVADORA SOBRE ORUGAS 270-300 HP | hm | 0.15 | 0.0024 | 460 | 1.1
| 0301220005 | CAMION VOLQUETE 6X4 330HP 15 m3 | hm | 2 | 0.032 | 240 | 7.68
| 0301220008 | ZARANDA ESTATICA | hm | 1 | 0.016 | 30 | 0.48
16.33
Partida | Transporte de material excedente a DME, d<=1km
Rendimiento | m3k/DIA | MO | 355 | EQ. | 355 |  | Costo unitario directo por : m3k | 5.85
| Código | Descripción Recurso | Unidad | Cuadrilla | Cantidad | Precio S/. | Parcial S/.
Mano de Obra
| 0101010005 | PEON | hh | 1 | 0.0225 | 19.56 | 0.44
0.44
Equipos
| 0301010006 | HERRAMIENTAS MANUALES | %mo |  | 3 | 0.44 | 0.01
| 0301220005 | CAMION VOLQUETE 6X4 330HP 15 m3 | hm | 1 | 0.0225 | 240 | 5.4
5.41
Partida | Transporte de material excedente a DME, d>1km
Rendimiento | m3k/DIA | MO | 1015 | EQ. | 1015 |  | Costo unitario directo por : m3k | 2.05
| Código | Descripción Recurso | Unidad | Cuadrilla | Cantidad | Precio S/. | Parcial S/.
Mano de Obra
| 0101010005 | PEON | hh | 1 | 0.0079 | 19.56 | 0.15
0.15
Equipos
| 0301010006 | HERRAMIENTAS MANUALES | %mo |  | 3 | 0.15
| 0301220005 | CAMION VOLQUETE 6X4 330HP 15 m3 | hm | 1 | 0.0079 | 240 | 1.9
1.9
Partida | Conformación y compactación de superficie para fundación con equipo pesado
Rendimiento | m2/DIA | MO | 1500 | EQ. | 1500 |  | Costo unitario directo por : m2 | 4.67
| Código | Descripción Recurso | Unidad | Cuadrilla | Cantidad | Precio S/. | Parcial S/.
Mano de Obra
| 0101010004 | OFICIAL | hh | 1 | 0.0053 | 21.61 | 0.11
| 0101010005 | PEON | hh | 5 | 0.0267 | 19.56 | 0.52
| 0101010008 | CAPATAZ | hh | 0.6 | 0.0032 | 32.99 | 0.11
0.74
Equipos
| 0301010006 | HERRAMIENTAS MANUALES | %mo |  | 5 | 0.74 | 0.04
| 0301100014 | RODILLO LISO VIBRATORIO AUTOP DE 11.5T DE 150-165 HP | hm | 1 | 0.0053 | 281.56 | 1.49
| 0301160005 | TRACTOR DE ORUGAS DE 310-347 HP | hm | 0.5 | 0.0027 | 640.46 | 1.73
| 0301220007 | CAMION CISTERNA | hm | 0.5 | 0.0027 | 248.58 | 0.67
3.93
Partida | Relleno compactado con equipo pesado
Rendimiento | m3/DIA | MO | 664 | EQ. | 664 |  | Costo unitario directo por : m3 | 16.95
| Código | Descripción Recurso | Unidad | Cuadrilla | Cantidad | Precio S/. | Parcial S/.
Mano de Obra
| 0101010005 | PEON | hh | 4 | 0.0482 | 19.56 | 0.94
| 0101010008 | CAPATAZ | hh | 0.1 | 0.0012 | 32.99 | 0.04
0.98
Equipos
| 0301010006 | HERRAMIENTAS MANUALES | %mo |  | 5 | 0.98 | 0.05
| 0301100003 | MOTONIVELADORA 145-150 HP | hm | 1 | 0.012 | 306.02 | 3.67
| 0301100014 | RODILLO LISO VIBRATORIO AUTOP DE 11.5T DE 150-165 HP | hm | 1 | 0.012 | 281.56 | 3.38
| 03011600010003 | CARGADOR SOBRE LLANTAS DE 125-135 HP 3 yd3 | hm | 1 | 0.012 | 260.76 | 3.13
| 0301170005 | EXCAVADORA SOBRE ORUGAS 270-300 HP | hm | 0.5 | 0.006 | 460 | 2.76
| 0301220007 | CAMION CISTERNA | hm | 1 | 0.012 | 248.58 | 2.98
15.97
Partida | Relleno propio sin compactar
Rendimiento | m3/DIA | MO | 700 | EQ. | 700 |  | Costo unitario directo por : m3 | 5.32
| Código | Descripción Recurso | Unidad | Cuadrilla | Cantidad | Precio S/. | Parcial S/.
Mano de Obra
| 0101010004 | OFICIAL | hh | 1 | 0.0114 | 21.61 | 0.25
| 0101010005 | PEON | hh | 6 | 0.0686 | 19.56 | 1.34
1.59
Equipos
| 0301010006 | HERRAMIENTAS MANUALES | %mo |  | 5 | 1.59 | 0.08
| 0301160005 | TRACTOR DE ORUGAS DE 310-347 HP | hm | 0.5 | 0.0057 | 640.46 | 3.65
3.73
Partida | Perfilado de taludes de dique con equipo
Rendimiento | m2/DIA | MO | 700 | EQ. | 700 |  | Costo unitario directo por : m2 | 5.54
| Código | Descripción Recurso | Unidad | Cuadrilla | Cantidad | Precio S/. | Parcial S/.
Mano de Obra
| 0101010004 | OFICIAL | hh | 0.5 | 0.0057 | 21.61 | 0.12
| 0101010005 | PEON | hh | 1 | 0.0114 | 19.56 | 0.22
0.34
Equipos
| 0301010006 | HERRAMIENTAS MANUALES | %mo |  | 5 | 0.34 | 0.02
| 0301170004 | EXCAVADORA SOBRE ORUGAS 170-260 HP | hm | 1 | 0.0114 | 454.26 | 5.18
5.2
Partida | Suministro, habilitación y colocación de geotextil no tejido 400 g/m2
Rendimiento | m2/DIA | MO | 280 | EQ. | 280 |  | Costo unitario directo por : m2 | 11.44
| Código | Descripción Recurso | Unidad | Cuadrilla | Cantidad | Precio S/. | Parcial S/.
Mano de Obra
| 0101010004 | OFICIAL | hh | 1 | 0.0286 | 21.61 | 0.62
| 0101010005 | PEON | hh | 4 | 0.1143 | 19.56 | 2.24
2.86
Materiales
| 0210050004 | GEOTEXTIL NO TEJIDO DE 400 GR/M2 | m2 |  | 1.15 | 5.72 | 6.58
6.58
Equipos
| 0301000024 | SOLDADOR DE AIRE CALIENTE - TERMOFUSORA | hm | 1 | 0.0286 | 65 | 1.86
| 0301010006 | HERRAMIENTAS MANUALES | %mo |  | 5 | 2.86 | 0.14
2
Partida | Proceso y selección de material propio
Rendimiento | m3/DIA | MO | 500 | EQ. | 500 |  | Costo unitario directo por : m3 | 13.6
| Código | Descripción Recurso | Unidad | Cuadrilla | Cantidad | Precio S/. | Parcial S/.
Mano de Obra
| 0101010004 | OFICIAL | hh | 1 | 0.016 | 21.61 | 0.35
| 0101010005 | PEON | hh | 4 | 0.064 | 19.56 | 1.25
1.6
Equipos
| 0301010006 | HERRAMIENTAS MANUALES | %mo |  | 5 | 1.6 | 0.08
| 03011600010003 | CARGADOR SOBRE LLANTAS DE 125-135 HP 3 yd3 | hm | 1 | 0.016 | 260.76 | 4.17
| 0301170004 | EXCAVADORA SOBRE ORUGAS 170-260 HP | hm | 1 | 0.016 | 454.26 | 7.27
| 0301220008 | ZARANDA ESTATICA | hm | 1 | 0.016 | 30 | 0.48
12
Partida | Transporte de material propio para relleno, d<=1km
Rendimiento | m3k/DIA | MO | 355 | EQ. | 355 |  | Costo unitario directo por : m3k | 5.85
| Código | Descripción Recurso | Unidad | Cuadrilla | Cantidad | Precio S/. | Parcial S/.
Mano de Obra
| 0101010005 | PEON | hh | 1 | 0.0225 | 19.56 | 0.44
0.44
Equipos
| 0301010006 | HERRAMIENTAS MANUALES | %mo |  | 3 | 0.44 | 0.01
| 0301220005 | CAMION VOLQUETE 6X4 330HP 15 m3 | hm | 1 | 0.0225 | 240 | 5.4
5.41
Partida | Transporte de roca seleccionada de cantera para enrocado de protección, d<=1km
Rendimiento | m3k/DIA | MO | 248.72 | EQ. | 248.72 |  | Costo unitario directo por : m3k | 8.38
| Código | Descripción Recurso | Unidad | Cuadrilla | Cantidad | Precio S/. | Parcial S/.
Mano de Obra
| 0101010005 | PEON | hh | 1 | 0.0322 | 19.56 | 0.63
0.63
Equipos
| 0301010006 | HERRAMIENTAS MANUALES | %mo |  | 3 | 0.63 | 0.02
| 0301220005 | CAMION VOLQUETE 6X4 330HP 15 m3 | hm | 1 | 0.0322 | 240 | 7.73
7.75
Partida | Transporte de roca seleccionada de cantera para enrocado de protección, d>1km
Rendimiento | m3k/DIA | MO | 789.76 | EQ. | 789.76 |  | Costo unitario directo por : m3k | 2.63
| Código | Descripción Recurso | Unidad | Cuadrilla | Cantidad | Precio S/. | Parcial S/.
Mano de Obra
| 0101010005 | PEON | hh | 1 | 0.0101 | 19.56 | 0.2
0.2
Equipos
| 0301010006 | HERRAMIENTAS MANUALES | %mo |  | 3 | 0.2 | 0.01
| 0301220005 | CAMION VOLQUETE 6X4 330HP 15 m3 | hm | 1 | 0.0101 | 240 | 2.42
2.43
Partida | Colocación de roca seleccionada, en cara húmeda de talud
Rendimiento | m3/DIA | MO | 115 | EQ. | 115 |  | Costo unitario directo por : m3 | 36.39
| Código | Descripción Recurso | Unidad | Cuadrilla | Cantidad | Precio S/. | Parcial S/.
Mano de Obra
| 0101010004 | OFICIAL | hh | 1 | 0.0696 | 21.61 | 1.5
| 0101010005 | PEON | hh | 1 | 0.0696 | 19.56 | 1.36
| 0101010008 | CAPATAZ | hh | 0.77 | 0.0536 | 32.99 | 1.77
4.63
Equipos
| 0301010006 | HERRAMIENTAS MANUALES | %mo |  | 3 | 4.63 | 0.14
| 0301170004 | EXCAVADORA SOBRE ORUGAS 170-260 HP | hm | 1 | 0.0696 | 454.26 | 31.62
31.76
Partida | Colocación de roca seleccionada, en uña antisocavante
Rendimiento | m3/DIA | MO | 210 | EQ. | 210 |  | Costo unitario directo por : m3 | 20.04
| Código | Descripción Recurso | Unidad | Cuadrilla | Cantidad | Precio S/. | Parcial S/.
Mano de Obra
| 0101010004 | OFICIAL | hh | 1 | 0.0381 | 21.61 | 0.82
| 0101010005 | PEON | hh | 1 | 0.0381 | 19.56 | 0.75
| 0101010008 | CAPATAZ | hh | 0.82 | 0.0312 | 32.99 | 1.03
2.6
Equipos
| 0301010006 | HERRAMIENTAS MANUALES | %mo |  | 5 | 2.6 | 0.13
| 0301170004 | EXCAVADORA SOBRE ORUGAS 170-260 HP | hm | 1 | 0.0381 | 454.26 | 17.31
17.44
Partida | Remoción de enrocado de cara húmeda de talud
Rendimiento | m3/DIA | MO | 220 | EQ. | 220 |  | Costo unitario directo por : m3 | 26.86
| Código | Descripción Recurso | Unidad | Cuadrilla | Cantidad | Precio S/. | Parcial S/.
Mano de Obra
| 0101010004 | OFICIAL | hh | 0.1 | 0.0036 | 21.61 | 0.08
| 0101010005 | PEON | hh | 1 | 0.0364 | 19.56 | 0.71
0.79
Equipos
| 0301010006 | HERRAMIENTAS MANUALES | %mo |  | 5 | 0.79 | 0.04
| 03011600010003 | CARGADOR SOBRE LLANTAS DE 125-135 HP 3 yd3 | hm | 1 | 0.0364 | 260.76 | 9.49
| 0301170004 | EXCAVADORA SOBRE ORUGAS 170-260 HP | hm | 1 | 0.0364 | 454.26 | 16.54
26.07
Partida | Selección y acopio de roca removida
Rendimiento | m3/DIA | MO | 220 | EQ. | 220 |  | Costo unitario directo por : m3 | 26.86
| Código | Descripción Recurso | Unidad | Cuadrilla | Cantidad | Precio S/. | Parcial S/.
Mano de Obra
| 0101010004 | OFICIAL | hh | 0.1013 | 0.0037 | 21.61 | 0.08
| 0101010005 | PEON | hh | 1.0013 | 0.0364 | 19.56 | 0.71
0.79
Equipos
| 0301010006 | HERRAMIENTAS MANUALES | %mo |  | 5 | 0.79 | 0.04
| 03011600010003 | CARGADOR SOBRE LLANTAS DE 125-135 HP 3 yd3 | hm | 1 | 0.0364 | 260.76 | 9.49
| 0301170004 | EXCAVADORA SOBRE ORUGAS 170-260 HP | hm | 1 | 0.0364 | 454.26 | 16.54
26.07
Partida | Transporte de roca rechazada a DME, d<=1km
Rendimiento | m3k/DIA | MO | 248.72 | EQ. | 248.72 |  | Costo unitario directo por : m3k | 8.38
| Código | Descripción Recurso | Unidad | Cuadrilla | Cantidad | Precio S/. | Parcial S/.
Mano de Obra
| 0101010005 | PEON | hh | 1 | 0.0322 | 19.56 | 0.63
0.63
Equipos
| 0301010006 | HERRAMIENTAS MANUALES | %mo |  | 3 | 0.63 | 0.02
| 0301220005 | CAMION VOLQUETE 6X4 330HP 15 m3 | hm | 1 | 0.0322 | 240 | 7.73
7.75
Partida | Transporte de roca rechazada a DME, d>1km
Rendimiento | m3k/DIA | MO | 789.76 | EQ. | 789.76 |  | Costo unitario directo por : m3k | 2.63
| Código | Descripción Recurso | Unidad | Cuadrilla | Cantidad | Precio S/. | Parcial S/.
Mano de Obra
| 0101010005 | PEON | hh | 1 | 0.0101 | 19.56 | 0.2
0.2
Equipos
| 0301010006 | HERRAMIENTAS MANUALES | %mo |  | 3 | 0.2 | 0.01
| 0301220005 | CAMION VOLQUETE 6X4 330HP 15 m3 | hm | 1 | 0.0101 | 240 | 2.42
2.43
Partida | Desbroce y remoción de suelo vegetal con equipo
Rendimiento | m2/DIA | MO | 2800 | EQ. | 2800 |  | Costo unitario directo por : m2 | 3.7
| Código | Descripción Recurso | Unidad | Cuadrilla | Cantidad | Precio S/. | Parcial S/.
Mano de Obra
| 0101010003 | OPERARIO | hh | 1 | 0.0029 | 27.49 | 0.08
| 0101010005 | PEON | hh | 5 | 0.0143 | 19.56 | 0.28
| 0101010008 | CAPATAZ | hh | 0.65 | 0.0019 | 32.99 | 0.06
0.42
Equipos
| 0301010006 | HERRAMIENTAS MANUALES | %mo |  | 3 | 0.42 | 0.01
| 0301100004 | MOTOSIERRA | hm | 0.5 | 0.0014 | 6 | 0.01
| 03011600010003 | CARGADOR SOBRE LLANTAS DE 125-135 HP 3 yd3 | hm | 1 | 0.0029 | 260.76 | 0.76
| 0301160005 | TRACTOR DE ORUGAS DE 310-347 HP | hm | 1 | 0.0029 | 640.46 | 1.86
| 0301170004 | EXCAVADORA SOBRE ORUGAS 170-260 HP | hm | 0.5 | 0.0014 | 454.26 | 0.64
3.28
Partida | Transporte de material excedente a DMO, d<=1km
Rendimiento | m3k/DIA | MO | 355 | EQ. | 355 |  | Costo unitario directo por : m3k | 5.85
| Código | Descripción Recurso | Unidad | Cuadrilla | Cantidad | Precio S/. | Parcial S/.
Mano de Obra
| 0101010005 | PEON | hh | 1 | 0.0225 | 19.56 | 0.44
0.44
Equipos
| 0301010006 | HERRAMIENTAS MANUALES | %mo |  | 3 | 0.44 | 0.01
| 0301220005 | CAMION VOLQUETE 6X4 330HP 15 m3 | hm | 1 | 0.0225 | 240 | 5.4
5.41
Partida | Transporte de material excedente a DMO, d>1km
Rendimiento | m3k/DIA | MO | 1015 | EQ. | 1015 |  | Costo unitario directo por : m3k | 2.05
| Código | Descripción Recurso | Unidad | Cuadrilla | Cantidad | Precio S/. | Parcial S/.
Mano de Obra
| 0101010005 | PEON | hh | 1 | 0.0079 | 19.56 | 0.15
0.15
Equipos
| 0301010006 | HERRAMIENTAS MANUALES | %mo |  | 3 | 0.15
| 0301220005 | CAMION VOLQUETE 6X4 330HP 15 m3 | hm | 1 | 0.0079 | 240 | 1.9
1.9
Partida | Excavación en material común
Rendimiento | m3/DIA | MO | 1000 | EQ. | 1000 |  | Costo unitario directo por : m3 | 7.5
| Código | Descripción Recurso | Unidad | Cuadrilla | Cantidad | Precio S/. | Parcial S/.
Mano de Obra
| 0101010003 | OPERARIO | hh | 1 | 0.008 | 27.49 | 0.22
| 0101010005 | PEON | hh | 2 | 0.016 | 19.56 | 0.31
0.53
Equipos
| 0301010006 | HERRAMIENTAS MANUALES | %mo |  | 5 | 0.53 | 0.03
| 0301160005 | TRACTOR DE ORUGAS DE 310-347 HP | hm | 1 | 0.008 | 640.46 | 5.12
| 0301170004 | EXCAVADORA SOBRE ORUGAS 170-260 HP | hm | 0.5 | 0.004 | 454.26 | 1.82
6.97
Partida | Excavación para conformación de uña antisocavante
Rendimiento | m3/DIA | MO | 960 | EQ. | 960 |  | Costo unitario directo por : m3 | 9.5
| Código | Descripción Recurso | Unidad | Cuadrilla | Cantidad | Precio S/. | Parcial S/.
Mano de Obra
| 0101010003 | OPERARIO | hh | 1 | 0.0083 | 27.49 | 0.23
| 0101010005 | PEON | hh | 1 | 0.0083 | 19.56 | 0.16
0.39
Equipos
| 0301010006 | HERRAMIENTAS MANUALES | %mo |  | 5 | 0.39 | 0.02
| 0301160005 | TRACTOR DE ORUGAS DE 310-347 HP | hm | 1 | 0.0083 | 640.46 | 5.32
| 0301170004 | EXCAVADORA SOBRE ORUGAS 170-260 HP | hm | 1 | 0.0083 | 454.26 | 3.77
9.11
Partida | Colocación de protección para geotextil
Rendimiento | m2/DIA | MO | 500 | EQ. | 500 |  | Costo unitario directo por : m2 | 17.03
| Código | Descripción Recurso | Unidad | Cuadrilla | Cantidad | Precio S/. | Parcial S/.
Mano de Obra
| 0101010003 | OPERARIO | hh | 1 | 0.016 | 27.49 | 0.44
| 0101010008 | CAPATAZ | hh | 0.5 | 0.008 | 32.99 | 0.26
0.7
Equipos
| 0301010006 | HERRAMIENTAS MANUALES | %mo |  | 3 | 0.7 | 0.02
| 03011600010003 | CARGADOR SOBRE LLANTAS DE 125-135 HP 3 yd3 | hm | 1 | 0.016 | 260.76 | 4.17
| 03011700020002 | RETROEXCAVADORA SOBRE ORUGAS 115 - 165 HP | hm | 1 | 0.016 | 180 | 2.88
| 0301170005 | EXCAVADORA SOBRE ORUGAS 270-300 HP | hm | 0.15 | 0.0024 | 460 | 1.1
| 0301220005 | CAMION VOLQUETE 6X4 330HP 15 m3 | hm | 2 | 0.032 | 240 | 7.68
| 0301220008 | ZARANDA ESTATICA | hm | 1 | 0.016 | 30 | 0.48
16.33
Partida | Conformación y compactación de superficie para fundación con equipo pesado
Rendimiento | m2/DIA | MO | 1500 | EQ. | 1500 |  | Costo unitario directo por : m2 | 4.67
| Código | Descripción Recurso | Unidad | Cuadrilla | Cantidad | Precio S/. | Parcial S/.
Mano de Obra
| 0101010004 | OFICIAL | hh | 1 | 0.0053 | 21.61 | 0.11
| 0101010005 | PEON | hh | 5 | 0.0267 | 19.56 | 0.52
| 0101010008 | CAPATAZ | hh | 0.6 | 0.0032 | 32.99 | 0.11
0.74
Equipos
| 0301010006 | HERRAMIENTAS MANUALES | %mo |  | 5 | 0.74 | 0.04
| 0301100014 | RODILLO LISO VIBRATORIO AUTOP DE 11.5T DE 150-165 HP | hm | 1 | 0.0053 | 281.56 | 1.49
| 0301160005 | TRACTOR DE ORUGAS DE 310-347 HP | hm | 0.5 | 0.0027 | 640.46 | 1.73
| 0301220007 | CAMION CISTERNA | hm | 0.5 | 0.0027 | 248.58 | 0.67
3.93
Partida | Relleno compactado con equipo pesado
Rendimiento | m3/DIA | MO | 664 | EQ. | 664 |  | Costo unitario directo por : m3 | 16.95
| Código | Descripción Recurso | Unidad | Cuadrilla | Cantidad | Precio S/. | Parcial S/.
Mano de Obra
| 0101010005 | PEON | hh | 4 | 0.0482 | 19.56 | 0.94
| 0101010008 | CAPATAZ | hh | 0.1 | 0.0012 | 32.99 | 0.04
0.98
Equipos
| 0301010006 | HERRAMIENTAS MANUALES | %mo |  | 5 | 0.98 | 0.05
| 0301100003 | MOTONIVELADORA 145-150 HP | hm | 1 | 0.012 | 306.02 | 3.67
| 0301100014 | RODILLO LISO VIBRATORIO AUTOP DE 11.5T DE 150-165 HP | hm | 1 | 0.012 | 281.56 | 3.38
| 03011600010003 | CARGADOR SOBRE LLANTAS DE 125-135 HP 3 yd3 | hm | 1 | 0.012 | 260.76 | 3.13
| 0301170005 | EXCAVADORA SOBRE ORUGAS 270-300 HP | hm | 0.5 | 0.006 | 460 | 2.76
| 0301220007 | CAMION CISTERNA | hm | 1 | 0.012 | 248.58 | 2.98
15.97
Partida | Relleno propio sin compactar
Rendimiento | m3/DIA | MO | 700 | EQ. | 700 |  | Costo unitario directo por : m3 | 5.32
| Código | Descripción Recurso | Unidad | Cuadrilla | Cantidad | Precio S/. | Parcial S/.
Mano de Obra
| 0101010004 | OFICIAL | hh | 1 | 0.0114 | 21.61 | 0.25
| 0101010005 | PEON | hh | 6 | 0.0686 | 19.56 | 1.34
1.59
Equipos
| 0301010006 | HERRAMIENTAS MANUALES | %mo |  | 5 | 1.59 | 0.08
| 0301160005 | TRACTOR DE ORUGAS DE 310-347 HP | hm | 0.5 | 0.0057 | 640.46 | 3.65
3.73
Partida | Perfilado de taludes de dique con equipo
Rendimiento | m2/DIA | MO | 700 | EQ. | 700 |  | Costo unitario directo por : m2 | 5.54
| Código | Descripción Recurso | Unidad | Cuadrilla | Cantidad | Precio S/. | Parcial S/.
Mano de Obra
| 0101010004 | OFICIAL | hh | 0.5 | 0.0057 | 21.61 | 0.12
| 0101010005 | PEON | hh | 1 | 0.0114 | 19.56 | 0.22
0.34
Equipos
| 0301010006 | HERRAMIENTAS MANUALES | %mo |  | 5 | 0.34 | 0.02
| 0301170004 | EXCAVADORA SOBRE ORUGAS 170-260 HP | hm | 1 | 0.0114 | 454.26 | 5.18
5.2
Partida | Suministro, habilitación y colocación de geotextil no tejido 400 g/m2
Rendimiento | m2/DIA | MO | 280 | EQ. | 280 |  | Costo unitario directo por : m2 | 11.44
| Código | Descripción Recurso | Unidad | Cuadrilla | Cantidad | Precio S/. | Parcial S/.
Mano de Obra
| 0101010004 | OFICIAL | hh | 1 | 0.0286 | 21.61 | 0.62
| 0101010005 | PEON | hh | 4 | 0.1143 | 19.56 | 2.24
2.86
Materiales
| 0210050004 | GEOTEXTIL NO TEJIDO DE 400 GR/M2 | m2 |  | 1.15 | 5.72 | 6.58
6.58
Equipos
| 0301000024 | SOLDADOR DE AIRE CALIENTE - TERMOFUSORA | hm | 1 | 0.0286 | 65 | 1.86
| 0301010006 | HERRAMIENTAS MANUALES | %mo |  | 5 | 2.86 | 0.14
2
Partida | Proceso y selección de material propio
Rendimiento | m3/DIA | MO | 500 | EQ. | 500 |  | Costo unitario directo por : m3 | 13.6
| Código | Descripción Recurso | Unidad | Cuadrilla | Cantidad | Precio S/. | Parcial S/.
Mano de Obra
| 0101010004 | OFICIAL | hh | 1 | 0.016 | 21.61 | 0.35
| 0101010005 | PEON | hh | 4 | 0.064 | 19.56 | 1.25
1.6
Equipos
| 0301010006 | HERRAMIENTAS MANUALES | %mo |  | 5 | 1.6 | 0.08
| 03011600010003 | CARGADOR SOBRE LLANTAS DE 125-135 HP 3 yd3 | hm | 1 | 0.016 | 260.76 | 4.17
| 0301170004 | EXCAVADORA SOBRE ORUGAS 170-260 HP | hm | 1 | 0.016 | 454.26 | 7.27
| 0301220008 | ZARANDA ESTATICA | hm | 1 | 0.016 | 30 | 0.48
12
Partida | Transporte de material propio para relleno, d<=1km
Rendimiento | m3k/DIA | MO | 355 | EQ. | 355 |  | Costo unitario directo por : m3k | 5.85
| Código | Descripción Recurso | Unidad | Cuadrilla | Cantidad | Precio S/. | Parcial S/.
Mano de Obra
| 0101010005 | PEON | hh | 1 | 0.0225 | 19.56 | 0.44
0.44
Equipos
| 0301010006 | HERRAMIENTAS MANUALES | %mo |  | 3 | 0.44 | 0.01
| 0301220005 | CAMION VOLQUETE 6X4 330HP 15 m3 | hm | 1 | 0.0225 | 240 | 5.4
5.41
Partida | Transporte de material propio para relleno, d>1km
Rendimiento | m3k/DIA | MO | 1015 | EQ. | 1015 |  | Costo unitario directo por : m3k | 2.05
| Código | Descripción Recurso | Unidad | Cuadrilla | Cantidad | Precio S/. | Parcial S/.
Mano de Obra
| 0101010005 | PEON | hh | 1 | 0.0079 | 19.56 | 0.15
0.15
Equipos
| 0301010006 | HERRAMIENTAS MANUALES | %mo |  | 3 | 0.15
| 0301220005 | CAMION VOLQUETE 6X4 330HP 15 m3 | hm | 1 | 0.0079 | 240 | 1.9
1.9
Partida | Transporte de roca seleccionada de cantera para enrocado de protección, d<=1km
Rendimiento | m3k/DIA | MO | 248.72 | EQ. | 248.72 |  | Costo unitario directo por : m3k | 8.38
| Código | Descripción Recurso | Unidad | Cuadrilla | Cantidad | Precio S/. | Parcial S/.
Mano de Obra
| 0101010005 | PEON | hh | 1 | 0.0322 | 19.56 | 0.63
0.63
Equipos
| 0301010006 | HERRAMIENTAS MANUALES | %mo |  | 3 | 0.63 | 0.02
| 0301220005 | CAMION VOLQUETE 6X4 330HP 15 m3 | hm | 1 | 0.0322 | 240 | 7.73
7.75
Partida | Transporte de roca seleccionada de cantera para enrocado de protección, d>1km
Rendimiento | m3k/DIA | MO | 789.76 | EQ. | 789.76 |  | Costo unitario directo por : m3k | 2.63
| Código | Descripción Recurso | Unidad | Cuadrilla | Cantidad | Precio S/. | Parcial S/.
Mano de Obra
| 0101010005 | PEON | hh | 1 | 0.0101 | 19.56 | 0.2
0.2
Equipos
| 0301010006 | HERRAMIENTAS MANUALES | %mo |  | 3 | 0.2 | 0.01
| 0301220005 | CAMION VOLQUETE 6X4 330HP 15 m3 | hm | 1 | 0.0101 | 240 | 2.42
2.43
Partida | Colocación de roca seleccionada, en cara húmeda de talud
Rendimiento | m3/DIA | MO | 115 | EQ. | 115 |  | Costo unitario directo por : m3 | 36.39
| Código | Descripción Recurso | Unidad | Cuadrilla | Cantidad | Precio S/. | Parcial S/.
Mano de Obra
| 0101010004 | OFICIAL | hh | 1 | 0.0696 | 21.61 | 1.5
| 0101010005 | PEON | hh | 1 | 0.0696 | 19.56 | 1.36
| 0101010008 | CAPATAZ | hh | 0.77 | 0.0536 | 32.99 | 1.77
4.63
Equipos
| 0301010006 | HERRAMIENTAS MANUALES | %mo |  | 3 | 4.63 | 0.14
| 0301170004 | EXCAVADORA SOBRE ORUGAS 170-260 HP | hm | 1 | 0.0696 | 454.26 | 31.62
31.76
Partida | Colocación de roca seleccionada, en uña antisocavante
Rendimiento | m3/DIA | MO | 210 | EQ. | 210 |  | Costo unitario directo por : m3 | 20.04
| Código | Descripción Recurso | Unidad | Cuadrilla | Cantidad | Precio S/. | Parcial S/.
Mano de Obra
| 0101010004 | OFICIAL | hh | 1 | 0.0381 | 21.61 | 0.82
| 0101010005 | PEON | hh | 1 | 0.0381 | 19.56 | 0.75
| 0101010008 | CAPATAZ | hh | 0.82 | 0.0312 | 32.99 | 1.03
2.6
Equipos
| 0301010006 | HERRAMIENTAS MANUALES | %mo |  | 5 | 2.6 | 0.13
| 0301170004 | EXCAVADORA SOBRE ORUGAS 170-260 HP | hm | 1 | 0.0381 | 454.26 | 17.31
17.44
Partida | Suministro y colocación gavión caja plastificada de 5.0x1.0x1.0 m (Malla 10x12 cm. Dext=3.7mm con recubrimiento de polimero)
Rendimiento | und/DIA | MO | 17 | EQ. | 17 |  | Costo unitario directo por : und | 685.32
| Código | Descripción Recurso | Unidad | Cuadrilla | Cantidad | Precio S/. | Parcial S/.
Mano de Obra
| 0101010003 | OPERARIO | hh | 1 | 0.4706 | 27.49 | 12.94
| 0101010005 | PEON | hh | 10 | 4.7059 | 19.56 | 92.05
| 0101010008 | CAPATAZ | hh | 0.4365 | 0.2054 | 32.99 | 6.78
111.77
Materiales
| 0231040001 | ESTACAS DE MADERA | und |  | 2 | 5.53 | 11.06
| 0294010019 | GAVION TIPO CAJA 5.0x1.0x1.00 m | und |  | 1 | 556.9 | 556.9
567.96
Equipos
| 0301010006 | HERRAMIENTAS MANUALES | %mo |  | 5 | 111.77 | 5.59
5.59
Partida | Transporte de roca para gavión, d<=1km
Rendimiento | m3k/DIA | MO | 248.72 | EQ. | 248.72 |  | Costo unitario directo por : m3k | 8.38
| Código | Descripción Recurso | Unidad | Cuadrilla | Cantidad | Precio S/. | Parcial S/.
Mano de Obra
| 0101010005 | PEON | hh | 1 | 0.0322 | 19.56 | 0.63
0.63
Equipos
| 0301010006 | HERRAMIENTAS MANUALES | %mo |  | 3 | 0.63 | 0.02
| 0301220005 | CAMION VOLQUETE 6X4 330HP 15 m3 | hm | 1 | 0.0322 | 240 | 7.73
7.75
Partida | Transporte de roca para gavión, d>1km
Rendimiento | m3k/DIA | MO | 789.76 | EQ. | 789.76 |  | Costo unitario directo por : m3k | 2.63
| Código | Descripción Recurso | Unidad | Cuadrilla | Cantidad | Precio S/. | Parcial S/.
Mano de Obra
| 0101010005 | PEON | hh | 1 | 0.0101 | 19.56 | 0.2
0.2
Equipos
| 0301010006 | HERRAMIENTAS MANUALES | %mo |  | 3 | 0.2 | 0.01
| 0301220005 | CAMION VOLQUETE 6X4 330HP 15 m3 | hm | 1 | 0.0101 | 240 | 2.42
2.43
Partida | Desbroce y remoción de suelo vegetal con equipo
Rendimiento | m2/DIA | MO | 2800 | EQ. | 2800 |  | Costo unitario directo por : m2 | 3.7
| Código | Descripción Recurso | Unidad | Cuadrilla | Cantidad | Precio S/. | Parcial S/.
Mano de Obra
| 0101010003 | OPERARIO | hh | 1 | 0.0029 | 27.49 | 0.08
| 0101010005 | PEON | hh | 5 | 0.0143 | 19.56 | 0.28
| 0101010008 | CAPATAZ | hh | 0.65 | 0.0019 | 32.99 | 0.06
0.42
Equipos
| 0301010006 | HERRAMIENTAS MANUALES | %mo |  | 3 | 0.42 | 0.01
| 0301100004 | MOTOSIERRA | hm | 0.5 | 0.0014 | 6 | 0.01
| 03011600010003 | CARGADOR SOBRE LLANTAS DE 125-135 HP 3 yd3 | hm | 1 | 0.0029 | 260.76 | 0.76
| 0301160005 | TRACTOR DE ORUGAS DE 310-347 HP | hm | 1 | 0.0029 | 640.46 | 1.86
| 0301170004 | EXCAVADORA SOBRE ORUGAS 170-260 HP | hm | 0.5 | 0.0014 | 454.26 | 0.64
3.28
Partida | Transporte de material excedente a DMO, d<=1km
Rendimiento | m3k/DIA | MO | 355 | EQ. | 355 |  | Costo unitario directo por : m3k | 5.85
| Código | Descripción Recurso | Unidad | Cuadrilla | Cantidad | Precio S/. | Parcial S/.
Mano de Obra
| 0101010005 | PEON | hh | 1 | 0.0225 | 19.56 | 0.44
0.44
Equipos
| 0301010006 | HERRAMIENTAS MANUALES | %mo |  | 3 | 0.44 | 0.01
| 0301220005 | CAMION VOLQUETE 6X4 330HP 15 m3 | hm | 1 | 0.0225 | 240 | 5.4
5.41
Partida | Transporte de material excedente a DMO, d>1km
Rendimiento | m3k/DIA | MO | 1015 | EQ. | 1015 |  | Costo unitario directo por : m3k | 2.05
| Código | Descripción Recurso | Unidad | Cuadrilla | Cantidad | Precio S/. | Parcial S/.
Mano de Obra
| 0101010005 | PEON | hh | 1 | 0.0079 | 19.56 | 0.15
0.15
Equipos
| 0301010006 | HERRAMIENTAS MANUALES | %mo |  | 3 | 0.15
| 0301220005 | CAMION VOLQUETE 6X4 330HP 15 m3 | hm | 1 | 0.0079 | 240 | 1.9
1.9
Partida | Excavación en material común
Rendimiento | m3/DIA | MO | 1000 | EQ. | 1000 |  | Costo unitario directo por : m3 | 7.5
| Código | Descripción Recurso | Unidad | Cuadrilla | Cantidad | Precio S/. | Parcial S/.
Mano de Obra
| 0101010003 | OPERARIO | hh | 1 | 0.008 | 27.49 | 0.22
| 0101010005 | PEON | hh | 2 | 0.016 | 19.56 | 0.31
0.53
Equipos
| 0301010006 | HERRAMIENTAS MANUALES | %mo |  | 5 | 0.53 | 0.03
| 0301160005 | TRACTOR DE ORUGAS DE 310-347 HP | hm | 1 | 0.008 | 640.46 | 5.12
| 0301170004 | EXCAVADORA SOBRE ORUGAS 170-260 HP | hm | 0.5 | 0.004 | 454.26 | 1.82
6.97
Partida | Excavación para conformación de uña antisocavante
Rendimiento | m3/DIA | MO | 960 | EQ. | 960 |  | Costo unitario directo por : m3 | 9.5
| Código | Descripción Recurso | Unidad | Cuadrilla | Cantidad | Precio S/. | Parcial S/.
Mano de Obra
| 0101010003 | OPERARIO | hh | 1 | 0.0083 | 27.49 | 0.23
| 0101010005 | PEON | hh | 1 | 0.0083 | 19.56 | 0.16
0.39
Equipos
| 0301010006 | HERRAMIENTAS MANUALES | %mo |  | 5 | 0.39 | 0.02
| 0301160005 | TRACTOR DE ORUGAS DE 310-347 HP | hm | 1 | 0.0083 | 640.46 | 5.32
| 0301170004 | EXCAVADORA SOBRE ORUGAS 170-260 HP | hm | 1 | 0.0083 | 454.26 | 3.77
9.11
Partida | Colocación de protección para geotextil
Rendimiento | m2/DIA | MO | 500 | EQ. | 500 |  | Costo unitario directo por : m2 | 17.03
| Código | Descripción Recurso | Unidad | Cuadrilla | Cantidad | Precio S/. | Parcial S/.
Mano de Obra
| 0101010003 | OPERARIO | hh | 1 | 0.016 | 27.49 | 0.44
| 0101010008 | CAPATAZ | hh | 0.5 | 0.008 | 32.99 | 0.26
0.7
Equipos
| 0301010006 | HERRAMIENTAS MANUALES | %mo |  | 3 | 0.7 | 0.02
| 03011600010003 | CARGADOR SOBRE LLANTAS DE 125-135 HP 3 yd3 | hm | 1 | 0.016 | 260.76 | 4.17
| 03011700020002 | RETROEXCAVADORA SOBRE ORUGAS 115 - 165 HP | hm | 1 | 0.016 | 180 | 2.88
| 0301170005 | EXCAVADORA SOBRE ORUGAS 270-300 HP | hm | 0.15 | 0.0024 | 460 | 1.1
| 0301220005 | CAMION VOLQUETE 6X4 330HP 15 m3 | hm | 2 | 0.032 | 240 | 7.68
| 0301220008 | ZARANDA ESTATICA | hm | 1 | 0.016 | 30 | 0.48
16.33
Partida | Transporte de material excedente a DME, d<=1km
Rendimiento | m3k/DIA | MO | 355 | EQ. | 355 |  | Costo unitario directo por : m3k | 5.85
| Código | Descripción Recurso | Unidad | Cuadrilla | Cantidad | Precio S/. | Parcial S/.
Mano de Obra
| 0101010005 | PEON | hh | 1 | 0.0225 | 19.56 | 0.44
0.44
Equipos
| 0301010006 | HERRAMIENTAS MANUALES | %mo |  | 3 | 0.44 | 0.01
| 0301220005 | CAMION VOLQUETE 6X4 330HP 15 m3 | hm | 1 | 0.0225 | 240 | 5.4
5.41
Partida | Conformación y compactación de superficie para fundación con equipo pesado
Rendimiento | m2/DIA | MO | 1500 | EQ. | 1500 |  | Costo unitario directo por : m2 | 4.67
| Código | Descripción Recurso | Unidad | Cuadrilla | Cantidad | Precio S/. | Parcial S/.
Mano de Obra
| 0101010004 | OFICIAL | hh | 1 | 0.0053 | 21.61 | 0.11
| 0101010005 | PEON | hh | 5 | 0.0267 | 19.56 | 0.52
| 0101010008 | CAPATAZ | hh | 0.6 | 0.0032 | 32.99 | 0.11
0.74
Equipos
| 0301010006 | HERRAMIENTAS MANUALES | %mo |  | 5 | 0.74 | 0.04
| 0301100014 | RODILLO LISO VIBRATORIO AUTOP DE 11.5T DE 150-165 HP | hm | 1 | 0.0053 | 281.56 | 1.49
| 0301160005 | TRACTOR DE ORUGAS DE 310-347 HP | hm | 0.5 | 0.0027 | 640.46 | 1.73
| 0301220007 | CAMION CISTERNA | hm | 0.5 | 0.0027 | 248.58 | 0.67
3.93
Partida | Relleno compactado con equipo pesado
Rendimiento | m3/DIA | MO | 664 | EQ. | 664 |  | Costo unitario directo por : m3 | 16.95
| Código | Descripción Recurso | Unidad | Cuadrilla | Cantidad | Precio S/. | Parcial S/.
Mano de Obra
| 0101010005 | PEON | hh | 4 | 0.0482 | 19.56 | 0.94
| 0101010008 | CAPATAZ | hh | 0.1 | 0.0012 | 32.99 | 0.04
0.98
Equipos
| 0301010006 | HERRAMIENTAS MANUALES | %mo |  | 5 | 0.98 | 0.05
| 0301100003 | MOTONIVELADORA 145-150 HP | hm | 1 | 0.012 | 306.02 | 3.67
| 0301100014 | RODILLO LISO VIBRATORIO AUTOP DE 11.5T DE 150-165 HP | hm | 1 | 0.012 | 281.56 | 3.38
| 03011600010003 | CARGADOR SOBRE LLANTAS DE 125-135 HP 3 yd3 | hm | 1 | 0.012 | 260.76 | 3.13
| 0301170005 | EXCAVADORA SOBRE ORUGAS 270-300 HP | hm | 0.5 | 0.006 | 460 | 2.76
| 0301220007 | CAMION CISTERNA | hm | 1 | 0.012 | 248.58 | 2.98
15.97
Partida | Relleno propio sin compactar
Rendimiento | m3/DIA | MO | 700 | EQ. | 700 |  | Costo unitario directo por : m3 | 5.32
| Código | Descripción Recurso | Unidad | Cuadrilla | Cantidad | Precio S/. | Parcial S/.
Mano de Obra
| 0101010004 | OFICIAL | hh | 1 | 0.0114 | 21.61 | 0.25
| 0101010005 | PEON | hh | 6 | 0.0686 | 19.56 | 1.34
1.59
Equipos
| 0301010006 | HERRAMIENTAS MANUALES | %mo |  | 5 | 1.59 | 0.08
| 0301160005 | TRACTOR DE ORUGAS DE 310-347 HP | hm | 0.5 | 0.0057 | 640.46 | 3.65
3.73
Partida | Perfilado de taludes de dique con equipo
Rendimiento | m2/DIA | MO | 700 | EQ. | 700 |  | Costo unitario directo por : m2 | 5.54
| Código | Descripción Recurso | Unidad | Cuadrilla | Cantidad | Precio S/. | Parcial S/.
Mano de Obra
| 0101010004 | OFICIAL | hh | 0.5 | 0.0057 | 21.61 | 0.12
| 0101010005 | PEON | hh | 1 | 0.0114 | 19.56 | 0.22
0.34
Equipos
| 0301010006 | HERRAMIENTAS MANUALES | %mo |  | 5 | 0.34 | 0.02
| 0301170004 | EXCAVADORA SOBRE ORUGAS 170-260 HP | hm | 1 | 0.0114 | 454.26 | 5.18
5.2
Partida | Suministro, habilitación y colocación de geotextil no tejido 400 g/m2
Rendimiento | m2/DIA | MO | 280 | EQ. | 280 |  | Costo unitario directo por : m2 | 11.44
| Código | Descripción Recurso | Unidad | Cuadrilla | Cantidad | Precio S/. | Parcial S/.
Mano de Obra
| 0101010004 | OFICIAL | hh | 1 | 0.0286 | 21.61 | 0.62
| 0101010005 | PEON | hh | 4 | 0.1143 | 19.56 | 2.24
2.86
Materiales
| 0210050004 | GEOTEXTIL NO TEJIDO DE 400 GR/M2 | m2 |  | 1.15 | 5.72 | 6.58
6.58
Equipos
| 0301000024 | SOLDADOR DE AIRE CALIENTE - TERMOFUSORA | hm | 1 | 0.0286 | 65 | 1.86
| 0301010006 | HERRAMIENTAS MANUALES | %mo |  | 5 | 2.86 | 0.14
2
Partida | Suministro, habilitación y colocación de geotextil no tejido 200 g/m2
Rendimiento | m2/DIA | MO | 280 | EQ. | 280 |  | Costo unitario directo por : m2 | 7.97
| Código | Descripción Recurso | Unidad | Cuadrilla | Cantidad | Precio S/. | Parcial S/.
Mano de Obra
| 0101010004 | OFICIAL | hh | 1.001 | 0.0286 | 21.61 | 0.62
| 0101010005 | PEON | hh | 4.0005 | 0.1143 | 19.56 | 2.24
2.86
Materiales
| 0210050003 | GEOTEXTIL NO TEJIDO DE 200 GR/M2 | m2 |  | 1.05 | 2.96 | 3.11
3.11
Equipos
| 0301000024 | SOLDADOR DE AIRE CALIENTE - TERMOFUSORA | hm | 1 | 0.0286 | 65 | 1.86
| 0301010006 | HERRAMIENTAS MANUALES | %mo |  | 5 | 2.86 | 0.14
2
Partida | Proceso y selección de material propio
Rendimiento | m3/DIA | MO | 500 | EQ. | 500 |  | Costo unitario directo por : m3 | 13.6
| Código | Descripción Recurso | Unidad | Cuadrilla | Cantidad | Precio S/. | Parcial S/.
Mano de Obra
| 0101010004 | OFICIAL | hh | 1 | 0.016 | 21.61 | 0.35
| 0101010005 | PEON | hh | 4 | 0.064 | 19.56 | 1.25
1.6
Equipos
| 0301010006 | HERRAMIENTAS MANUALES | %mo |  | 5 | 1.6 | 0.08
| 03011600010003 | CARGADOR SOBRE LLANTAS DE 125-135 HP 3 yd3 | hm | 1 | 0.016 | 260.76 | 4.17
| 0301170004 | EXCAVADORA SOBRE ORUGAS 170-260 HP | hm | 1 | 0.016 | 454.26 | 7.27
| 0301220008 | ZARANDA ESTATICA | hm | 1 | 0.016 | 30 | 0.48
12
Partida | Transporte de material propio para relleno, d<=1km
Rendimiento | m3k/DIA | MO | 355 | EQ. | 355 |  | Costo unitario directo por : m3k | 5.85
| Código | Descripción Recurso | Unidad | Cuadrilla | Cantidad | Precio S/. | Parcial S/.
Mano de Obra
| 0101010005 | PEON | hh | 1 | 0.0225 | 19.56 | 0.44
0.44
Equipos
| 0301010006 | HERRAMIENTAS MANUALES | %mo |  | 3 | 0.44 | 0.01
| 0301220005 | CAMION VOLQUETE 6X4 330HP 15 m3 | hm | 1 | 0.0225 | 240 | 5.4
5.41
Partida | Transporte de material propio para relleno, d>1km
Rendimiento | m3k/DIA | MO | 1015 | EQ. | 1015 |  | Costo unitario directo por : m3k | 2.05
| Código | Descripción Recurso | Unidad | Cuadrilla | Cantidad | Precio S/. | Parcial S/.
Mano de Obra
| 0101010005 | PEON | hh | 1 | 0.0079 | 19.56 | 0.15
0.15
Equipos
| 0301010006 | HERRAMIENTAS MANUALES | %mo |  | 3 | 0.15
| 0301220005 | CAMION VOLQUETE 6X4 330HP 15 m3 | hm | 1 | 0.0079 | 240 | 1.9
1.9
Partida | Transporte de roca seleccionada de cantera para enrocado de protección, d<=1km
Rendimiento | m3k/DIA | MO | 248.72 | EQ. | 248.72 |  | Costo unitario directo por : m3k | 8.38
| Código | Descripción Recurso | Unidad | Cuadrilla | Cantidad | Precio S/. | Parcial S/.
Mano de Obra
| 0101010005 | PEON | hh | 1 | 0.0322 | 19.56 | 0.63
0.63
Equipos
| 0301010006 | HERRAMIENTAS MANUALES | %mo |  | 3 | 0.63 | 0.02
| 0301220005 | CAMION VOLQUETE 6X4 330HP 15 m3 | hm | 1 | 0.0322 | 240 | 7.73
7.75
Partida | Transporte de roca seleccionada de cantera para enrocado de protección, d>1km
Rendimiento | m3k/DIA | MO | 789.76 | EQ. | 789.76 |  | Costo unitario directo por : m3k | 2.63
| Código | Descripción Recurso | Unidad | Cuadrilla | Cantidad | Precio S/. | Parcial S/.
Mano de Obra
| 0101010005 | PEON | hh | 1 | 0.0101 | 19.56 | 0.2
0.2
Equipos
| 0301010006 | HERRAMIENTAS MANUALES | %mo |  | 3 | 0.2 | 0.01
| 0301220005 | CAMION VOLQUETE 6X4 330HP 15 m3 | hm | 1 | 0.0101 | 240 | 2.42
2.43
Partida | Colocación de roca seleccionada, en cara húmeda de talud
Rendimiento | m3/DIA | MO | 115 | EQ. | 115 |  | Costo unitario directo por : m3 | 36.39
| Código | Descripción Recurso | Unidad | Cuadrilla | Cantidad | Precio S/. | Parcial S/.
Mano de Obra
| 0101010004 | OFICIAL | hh | 1 | 0.0696 | 21.61 | 1.5
| 0101010005 | PEON | hh | 1 | 0.0696 | 19.56 | 1.36
| 0101010008 | CAPATAZ | hh | 0.77 | 0.0536 | 32.99 | 1.77
4.63
Equipos
| 0301010006 | HERRAMIENTAS MANUALES | %mo |  | 3 | 4.63 | 0.14
| 0301170004 | EXCAVADORA SOBRE ORUGAS 170-260 HP | hm | 1 | 0.0696 | 454.26 | 31.62
31.76
Partida | Colocación de roca seleccionada, en uña antisocavante
Rendimiento | m3/DIA | MO | 210 | EQ. | 210 |  | Costo unitario directo por : m3 | 20.04
| Código | Descripción Recurso | Unidad | Cuadrilla | Cantidad | Precio S/. | Parcial S/.
Mano de Obra
| 0101010004 | OFICIAL | hh | 1 | 0.0381 | 21.61 | 0.82
| 0101010005 | PEON | hh | 1 | 0.0381 | 19.56 | 0.75
| 0101010008 | CAPATAZ | hh | 0.82 | 0.0312 | 32.99 | 1.03
2.6
Equipos
| 0301010006 | HERRAMIENTAS MANUALES | %mo |  | 5 | 2.6 | 0.13
| 0301170004 | EXCAVADORA SOBRE ORUGAS 170-260 HP | hm | 1 | 0.0381 | 454.26 | 17.31
17.44
Partida | Remoción de enrocado de cara húmeda de talud
Rendimiento | m3/DIA | MO | 220 | EQ. | 220 |  | Costo unitario directo por : m3 | 26.86
| Código | Descripción Recurso | Unidad | Cuadrilla | Cantidad | Precio S/. | Parcial S/.
Mano de Obra
| 0101010004 | OFICIAL | hh | 0.1 | 0.0036 | 21.61 | 0.08
| 0101010005 | PEON | hh | 1 | 0.0364 | 19.56 | 0.71
0.79
Equipos
| 0301010006 | HERRAMIENTAS MANUALES | %mo |  | 5 | 0.79 | 0.04
| 03011600010003 | CARGADOR SOBRE LLANTAS DE 125-135 HP 3 yd3 | hm | 1 | 0.0364 | 260.76 | 9.49
| 0301170004 | EXCAVADORA SOBRE ORUGAS 170-260 HP | hm | 1 | 0.0364 | 454.26 | 16.54
26.07
Partida | Remoción de enrocado de uña
Rendimiento | m3/DIA | MO | 160 | EQ. | 160 |  | Costo unitario directo por : m3 | 30.37
| Código | Descripción Recurso | Unidad | Cuadrilla | Cantidad | Precio S/. | Parcial S/.
Mano de Obra
| 0101010004 | OFICIAL | hh | 0.1013 | 0.0051 | 21.61 | 0.11
| 0101010005 | PEON | hh | 1.0013 | 0.0501 | 19.56 | 0.98
1.09
Equipos
| 0301010006 | HERRAMIENTAS MANUALES | %mo |  | 5 | 1.09 | 0.05
| 03011600010003 | CARGADOR SOBRE LLANTAS DE 125-135 HP 3 yd3 | hm | 0.5 | 0.025 | 260.76 | 6.52
| 0301170004 | EXCAVADORA SOBRE ORUGAS 170-260 HP | hm | 1 | 0.05 | 454.26 | 22.71
29.28
Partida | Selección y acopio de roca removida
Rendimiento | m3/DIA | MO | 220 | EQ. | 220 |  | Costo unitario directo por : m3 | 26.86
| Código | Descripción Recurso | Unidad | Cuadrilla | Cantidad | Precio S/. | Parcial S/.
Mano de Obra
| 0101010004 | OFICIAL | hh | 0.1013 | 0.0037 | 21.61 | 0.08
| 0101010005 | PEON | hh | 1.0013 | 0.0364 | 19.56 | 0.71
0.79
Equipos
| 0301010006 | HERRAMIENTAS MANUALES | %mo |  | 5 | 0.79 | 0.04
| 03011600010003 | CARGADOR SOBRE LLANTAS DE 125-135 HP 3 yd3 | hm | 1 | 0.0364 | 260.76 | 9.49
| 0301170004 | EXCAVADORA SOBRE ORUGAS 170-260 HP | hm | 1 | 0.0364 | 454.26 | 16.54
26.07
Partida | Transporte de roca rechazada a DME, d<=1km
Rendimiento | m3k/DIA | MO | 248.72 | EQ. | 248.72 |  | Costo unitario directo por : m3k | 8.38
| Código | Descripción Recurso | Unidad | Cuadrilla | Cantidad | Precio S/. | Parcial S/.
Mano de Obra
| 0101010005 | PEON | hh | 1 | 0.0322 | 19.56 | 0.63
0.63
Equipos
| 0301010006 | HERRAMIENTAS MANUALES | %mo |  | 3 | 0.63 | 0.02
| 0301220005 | CAMION VOLQUETE 6X4 330HP 15 m3 | hm | 1 | 0.0322 | 240 | 7.73
7.75
Partida | Suministro y colocación de colchón caja plastificada de 5.0x2.0x0.30 m (Malla 10x12 cm. Dext=3.7mm con recubrimiento de polimero)
Rendimiento | und/DIA | MO | 19 | EQ. | 19 |  | Costo unitario directo por : und | 708.01
| Código | Descripción Recurso | Unidad | Cuadrilla | Cantidad | Precio S/. | Parcial S/.
Mano de Obra
| 0101010003 | OPERARIO | hh | 1 | 0.4211 | 27.49 | 11.58
| 0101010005 | PEON | hh | 12 | 5.0526 | 19.56 | 98.83
| 0101010008 | CAPATAZ | hh | 0.25 | 0.1053 | 32.99 | 3.47
113.88
Materiales
| 0231040001 | ESTACAS DE MADERA | und |  | 2 | 5.53 | 11.06
| 0294010017 | GAVION TIPO COLCHON 5.0x2.0x0.30 m | und |  | 1 | 577.38 | 577.38
588.44
Equipos
| 0301010006 | HERRAMIENTAS MANUALES | %mo |  | 5 | 113.88 | 5.69
5.69
Partida | Suministro y colocación gavión caja plastificada de 5.0x1.0x1.0 m (Malla 10x12 cm. Dext=3.7mm con recubrimiento de polimero)
Rendimiento | und/DIA | MO | 17 | EQ. | 17 |  | Costo unitario directo por : und | 685.32
| Código | Descripción Recurso | Unidad | Cuadrilla | Cantidad | Precio S/. | Parcial S/.
Mano de Obra
| 0101010003 | OPERARIO | hh | 1 | 0.4706 | 27.49 | 12.94
| 0101010005 | PEON | hh | 10 | 4.7059 | 19.56 | 92.05
| 0101010008 | CAPATAZ | hh | 0.4365 | 0.2054 | 32.99 | 6.78
111.77
Materiales
| 0231040001 | ESTACAS DE MADERA | und |  | 2 | 5.53 | 11.06
| 0294010019 | GAVION TIPO CAJA 5.0x1.0x1.00 m | und |  | 1 | 556.9 | 556.9
567.96
Equipos
| 0301010006 | HERRAMIENTAS MANUALES | %mo |  | 5 | 111.77 | 5.59
5.59
Partida | Transporte de roca para gavión, d<=1km
Rendimiento | m3k/DIA | MO | 248.72 | EQ. | 248.72 |  | Costo unitario directo por : m3k | 8.38
| Código | Descripción Recurso | Unidad | Cuadrilla | Cantidad | Precio S/. | Parcial S/.
Mano de Obra
| 0101010005 | PEON | hh | 1 | 0.0322 | 19.56 | 0.63
0.63
Equipos
| 0301010006 | HERRAMIENTAS MANUALES | %mo |  | 3 | 0.63 | 0.02
| 0301220005 | CAMION VOLQUETE 6X4 330HP 15 m3 | hm | 1 | 0.0322 | 240 | 7.73
7.75
Partida | Transporte de roca para gavión, d>1km
Rendimiento | m3k/DIA | MO | 789.76 | EQ. | 789.76 |  | Costo unitario directo por : m3k | 2.63
| Código | Descripción Recurso | Unidad | Cuadrilla | Cantidad | Precio S/. | Parcial S/.
Mano de Obra
| 0101010005 | PEON | hh | 1 | 0.0101 | 19.56 | 0.2
0.2
Equipos
| 0301010006 | HERRAMIENTAS MANUALES | %mo |  | 3 | 0.2 | 0.01
| 0301220005 | CAMION VOLQUETE 6X4 330HP 15 m3 | hm | 1 | 0.0101 | 240 | 2.42
2.43
Partida | Excavación en material común
Rendimiento | m3/DIA | MO | 1000 | EQ. | 1000 |  | Costo unitario directo por : m3 | 7.5
| Código | Descripción Recurso | Unidad | Cuadrilla | Cantidad | Precio S/. | Parcial S/.
Mano de Obra
| 0101010003 | OPERARIO | hh | 1 | 0.008 | 27.49 | 0.22
| 0101010005 | PEON | hh | 2 | 0.016 | 19.56 | 0.31
0.53
Equipos
| 0301010006 | HERRAMIENTAS MANUALES | %mo |  | 5 | 0.53 | 0.03
| 0301160005 | TRACTOR DE ORUGAS DE 310-347 HP | hm | 1 | 0.008 | 640.46 | 5.12
| 0301170004 | EXCAVADORA SOBRE ORUGAS 170-260 HP | hm | 0.5 | 0.004 | 454.26 | 1.82
6.97
Partida | Relleno compactado con equipo pesado
Rendimiento | m3/DIA | MO | 664 | EQ. | 664 |  | Costo unitario directo por : m3 | 16.95
| Código | Descripción Recurso | Unidad | Cuadrilla | Cantidad | Precio S/. | Parcial S/.
Mano de Obra
| 0101010005 | PEON | hh | 4 | 0.0482 | 19.56 | 0.94
| 0101010008 | CAPATAZ | hh | 0.1 | 0.0012 | 32.99 | 0.04
0.98
Equipos
| 0301010006 | HERRAMIENTAS MANUALES | %mo |  | 5 | 0.98 | 0.05
| 0301100003 | MOTONIVELADORA 145-150 HP | hm | 1 | 0.012 | 306.02 | 3.67
| 0301100014 | RODILLO LISO VIBRATORIO AUTOP DE 11.5T DE 150-165 HP | hm | 1 | 0.012 | 281.56 | 3.38
| 03011600010003 | CARGADOR SOBRE LLANTAS DE 125-135 HP 3 yd3 | hm | 1 | 0.012 | 260.76 | 3.13
| 0301170005 | EXCAVADORA SOBRE ORUGAS 270-300 HP | hm | 0.5 | 0.006 | 460 | 2.76
| 0301220007 | CAMION CISTERNA | hm | 1 | 0.012 | 248.58 | 2.98
15.97
Partida | Transporte de material excedente a DME, d<=1km
Rendimiento | m3k/DIA | MO | 355 | EQ. | 355 |  | Costo unitario directo por : m3k | 5.85
| Código | Descripción Recurso | Unidad | Cuadrilla | Cantidad | Precio S/. | Parcial S/.
Mano de Obra
| 0101010005 | PEON | hh | 1 | 0.0225 | 19.56 | 0.44
0.44
Equipos
| 0301010006 | HERRAMIENTAS MANUALES | %mo |  | 3 | 0.44 | 0.01
| 0301220005 | CAMION VOLQUETE 6X4 330HP 15 m3 | hm | 1 | 0.0225 | 240 | 5.4
5.41
Partida | Transporte de material excedente a DME, d>1km
Rendimiento | m3k/DIA | MO | 1015 | EQ. | 1015 |  | Costo unitario directo por : m3k | 2.05
| Código | Descripción Recurso | Unidad | Cuadrilla | Cantidad | Precio S/. | Parcial S/.
Mano de Obra
| 0101010005 | PEON | hh | 1 | 0.0079 | 19.56 | 0.15
0.15
Equipos
| 0301010006 | HERRAMIENTAS MANUALES | %mo |  | 3 | 0.15
| 0301220005 | CAMION VOLQUETE 6X4 330HP 15 m3 | hm | 1 | 0.0079 | 240 | 1.9
1.9
Partida | Proceso y selección de material propio
Rendimiento | m3/DIA | MO | 500 | EQ. | 500 |  | Costo unitario directo por : m3 | 13.6
| Código | Descripción Recurso | Unidad | Cuadrilla | Cantidad | Precio S/. | Parcial S/.
Mano de Obra
| 0101010004 | OFICIAL | hh | 1 | 0.016 | 21.61 | 0.35
| 0101010005 | PEON | hh | 4 | 0.064 | 19.56 | 1.25
1.6
Equipos
| 0301010006 | HERRAMIENTAS MANUALES | %mo |  | 5 | 1.6 | 0.08
| 03011600010003 | CARGADOR SOBRE LLANTAS DE 125-135 HP 3 yd3 | hm | 1 | 0.016 | 260.76 | 4.17
| 0301170004 | EXCAVADORA SOBRE ORUGAS 170-260 HP | hm | 1 | 0.016 | 454.26 | 7.27
| 0301220008 | ZARANDA ESTATICA | hm | 1 | 0.016 | 30 | 0.48
12
Partida | Trazo y replanteo de interferencia
Rendimiento | m2/DIA | MO | 1100 | EQ. | 1100 |  | Costo unitario directo por : m2 | 1.03
| Código | Descripción Recurso | Unidad | Cuadrilla | Cantidad | Precio S/. | Parcial S/.
Mano de Obra
| 0101010005 | PEON | hh | 2 | 0.0145 | 19.56 | 0.28
0.28
Materiales
| 0204030001 | ACERO CORRUGADO fy = 4200 kg/cm2 GRADO 60 | kg |  | 0.03 | 5.81 | 0.17
| 02041200010005 | CLAVOS PARA MADERA CON CABEZA DE 3" | kg |  | 0.02 | 5.94 | 0.12
| 0213010001 | CEMENTO PORTLAND TIPO I (42.5 kg) | bol |  | 0.016 | 22.03 | 0.35
0.64
Equipos
| 0301000023 | ESTACION TOTAL | hm | 1 | 0.0073 | 15 | 0.11
0.11
Partida | Material de filtro piedra zarandeada (Ø 1/4" - 3")
Rendimiento | m3/DIA | MO | 35 | EQ. | 35 |  | Costo unitario directo por : m3 | 48.04
| Código | Descripción Recurso | Unidad | Cuadrilla | Cantidad | Precio S/. | Parcial S/.
Mano de Obra
| 0101010003 | OPERARIO | hh | 1 | 0.2286 | 27.49 | 6.28
| 0101010005 | PEON | hh | 1 | 0.2286 | 19.56 | 4.47
10.75
Materiales
| 0207010012 | PIEDRA CHANCADA DE 1/4" - 3" | m3 |  | 1.05 | 35 | 36.75
36.75
Equipos
| 0301010006 | HERRAMIENTAS MANUALES | %mo |  | 5 | 10.75 | 0.54
0.54
Partida | Material de filtro piedra zarandeada (Ø 3" - 10")
Rendimiento | m3/DIA | MO | 40 | EQ. | 40 |  | Costo unitario directo por : m3 | 30.88
| Código | Descripción Recurso | Unidad | Cuadrilla | Cantidad | Precio S/. | Parcial S/.
Mano de Obra
| 0101010003 | OPERARIO | hh | 1 | 0.2 | 27.49 | 5.5
| 0101010005 | PEON | hh | 1 | 0.2 | 19.56 | 3.91
9.41
Materiales
| 0207010013 | PIEDRA GRANDE DE 3" - 10" | m3 |  | 1.05 | 20 | 21
21
Equipos
| 0301010006 | HERRAMIENTAS MANUALES | %mo |  | 5 | 9.41 | 0.47
0.47
Partida | Relleno compactado para estructuras
Rendimiento | m3/DIA | MO | 650 | EQ. | 650 |  | Costo unitario directo por : m3 | 15.11
| Código | Descripción Recurso | Unidad | Cuadrilla | Cantidad | Precio S/. | Parcial S/.
Mano de Obra
| 0101010004 | OFICIAL | hh | 1 | 0.0123 | 21.61 | 0.27
| 0101010005 | PEON | hh | 6 | 0.0738 | 19.56 | 1.44
1.71
Equipos
| 0301010006 | HERRAMIENTAS MANUALES | %mo |  | 5 | 1.71 | 0.09
| 0301100014 | RODILLO LISO VIBRATORIO AUTOP DE 11.5T DE 150-165 HP | hm | 1 | 0.0123 | 281.56 | 3.46
| 0301160005 | TRACTOR DE ORUGAS DE 310-347 HP | hm | 0.5 | 0.0062 | 640.46 | 3.97
| 0301170004 | EXCAVADORA SOBRE ORUGAS 170-260 HP | hm | 0.5 | 0.0062 | 454.26 | 2.82
| 0301220007 | CAMION CISTERNA | hm | 1 | 0.0123 | 248.58 | 3.06
13.4
Partida | Relleno propio sin compactar
Rendimiento | m3/DIA | MO | 700 | EQ. | 700 |  | Costo unitario directo por : m3 | 5.32
| Código | Descripción Recurso | Unidad | Cuadrilla | Cantidad | Precio S/. | Parcial S/.
Mano de Obra
| 0101010004 | OFICIAL | hh | 1 | 0.0114 | 21.61 | 0.25
| 0101010005 | PEON | hh | 6 | 0.0686 | 19.56 | 1.34
1.59
Equipos
| 0301010006 | HERRAMIENTAS MANUALES | %mo |  | 5 | 1.59 | 0.08
| 0301160005 | TRACTOR DE ORUGAS DE 310-347 HP | hm | 0.5 | 0.0057 | 640.46 | 3.65
3.73
Partida | Suministro y colocación de concreto premezclado f´c=100 kg/cm2, e=0.10 m para solado
Rendimiento | m2/DIA | MO | 106.5 | EQ. | 106.5 |  | Costo unitario directo por : m2 | 55.74
| Código | Descripción Recurso | Unidad | Cuadrilla | Cantidad | Precio S/. | Parcial S/.
Mano de Obra
| 0101010003 | OPERARIO | hh | 0.5 | 0.0376 | 27.49 | 1.03
| 0101010004 | OFICIAL | hh | 1 | 0.0751 | 21.61 | 1.62
| 0101010005 | PEON | hh | 4 | 0.3005 | 19.56 | 5.88
| 0101010008 | CAPATAZ | hh | 0.25 | 0.0188 | 32.99 | 0.62
9.15
Materiales
| 0213010008 | CONCRETO PREMEZCLADO f´c=100 kg/cm2,CEMENTO PORTLAND TIPO I | m3 |  | 0.12 | 380 | 45.6
45.6
Equipos
| 0301010006 | HERRAMIENTAS MANUALES | %mo |  | 5 | 9.15 | 0.46
| 03012900010002 | VIBRADOR DE CONCRETO 4 HP 1.25" | hm | 1 | 0.0751 | 7 | 0.53
0.99
Partida | Suministro y colocación de cama de arena, e=0.20m para protección de tuberia
Rendimiento | m3/DIA | MO | 60 | EQ. | 60 |  | Costo unitario directo por : m3 | 32.79
| Código | Descripción Recurso | Unidad | Cuadrilla | Cantidad | Precio S/. | Parcial S/.
Mano de Obra
| 0101010003 | OPERARIO | hh | 1 | 0.1333 | 27.49 | 3.66
| 0101010005 | PEON | hh | 1 | 0.1333 | 19.56 | 2.61
6.27
Materiales
| 0207020001 | ARENA | m3 |  | 1.05 | 25 | 26.25
| 0207070001 | AGUA PUESTA EN OBRA | m3 |  | 0.05 | 5.41 | 0.27
26.52
Partida | Suministro y colocación de concreto ciclopeo f´c=175 kg/cm2+30%PM
Rendimiento | m3/DIA | MO | 25 | EQ. | 25 |  | Costo unitario directo por : m3 | 410.17
| Código | Descripción Recurso | Unidad | Cuadrilla | Cantidad | Precio S/. | Parcial S/.
Mano de Obra
| 0101010003 | OPERARIO | hh | 0.5 | 0.16 | 27.49 | 4.4
| 0101010004 | OFICIAL | hh | 1 | 0.32 | 21.61 | 6.92
| 0101010005 | PEON | hh | 4 | 1.28 | 19.56 | 25.04
36.36
Materiales
| 0207010013 | PIEDRA GRANDE DE 3" - 10" | m3 |  | 0.3 | 20 | 6
| 0213010010 | CONCRETO PREMEZCLADO f´c=175 kg/cm2,CEMENTO PORTLAND TIPO I | m3 |  | 0.75 | 485 | 363.75
369.75
Equipos
| 0301010006 | HERRAMIENTAS MANUALES | %mo |  | 5 | 36.36 | 1.82
| 03012900010002 | VIBRADOR DE CONCRETO 4 HP 1.25" | hm | 0.9999 | 0.32 | 7 | 2.24
4.06
Partida | Suministro y colocación de mamposteria de piedra de concreto 70%pm + 30% concreto f´c=175 kg/cm2
Rendimiento | m3/DIA | MO | 25 | EQ. | 25 |  | Costo unitario directo por : m3 | 223.8
| Código | Descripción Recurso | Unidad | Cuadrilla | Cantidad | Precio S/. | Parcial S/.
Mano de Obra
| 0101010003 | OPERARIO | hh | 0.5 | 0.16 | 27.49 | 4.4
| 0101010004 | OFICIAL | hh | 1 | 0.32 | 21.61 | 6.92
| 0101010005 | PEON | hh | 4 | 1.28 | 19.56 | 25.04
36.36
Materiales
| 0207010013 | PIEDRA GRANDE DE 3" - 10" | m3 |  | 0.7 | 20 | 14
| 0213010010 | CONCRETO PREMEZCLADO f´c=175 kg/cm2,CEMENTO PORTLAND TIPO I | m3 |  | 0.35 | 485 | 169.75
183.75
Equipos
| 0301010006 | HERRAMIENTAS MANUALES | %mo |  | 5 | 36.36 | 1.82
| 03012900010002 | VIBRADOR DE CONCRETO 4 HP 1.25" | hm | 0.8331 | 0.2666 | 7 | 1.87
3.69
Partida | Suministro, habilitación, encofrado y desencofrado para estructuras
Rendimiento | m2/DIA | MO | 15 | EQ. | 15 |  | Costo unitario directo por : m2 | 82.18
| Código | Descripción Recurso | Unidad | Cuadrilla | Cantidad | Precio S/. | Parcial S/.
Mano de Obra
| 0101010003 | OPERARIO | hh | 1 | 0.5333 | 27.49 | 14.66
| 0101010004 | OFICIAL | hh | 1 | 0.5333 | 21.61 | 11.52
| 0101010005 | PEON | hh | 2 | 1.0667 | 19.56 | 20.86
| 0101010008 | CAPATAZ | hh | 0.25 | 0.1333 | 32.99 | 4.4
51.44
Materiales
| 02040100020001 | ALAMBRE NEGRO N° 16 | kg |  | 0.238 | 3.03 | 0.72
| 02041200010005 | CLAVOS PARA MADERA CON CABEZA DE 3" | kg |  | 0.4 | 5.94 | 2.38
| 0222140006 | LACA DESMOLDEADORA | gal |  | 0.05 | 80 | 4
| 0231010001 | MADERA TORNILLO | p2 |  | 0.4 | 5.8 | 2.32
| 0231050003 | TRIPLAY DE 1.20 X 2.40 X 18 mm | pln |  | 0.2083 | 90 | 18.75
28.17
Equipos
| 0301010006 | HERRAMIENTAS MANUALES | %mo |  | 5 | 51.44 | 2.57
2.57
Partida | Suministro, habilitación y colocación de acero de refuerzo f'y=4200 kg/cm2
Rendimiento | kg/DIA | MO | 302 | EQ. | 302 |  | Costo unitario directo por : kg | 7.64
| Código | Descripción Recurso | Unidad | Cuadrilla | Cantidad | Precio S/. | Parcial S/.
Mano de Obra
| 0101010003 | OPERARIO | hh | 1 | 0.0265 | 27.49 | 0.73
| 0101010004 | OFICIAL | hh | 1 | 0.0265 | 21.61 | 0.57
| 0101010008 | CAPATAZ | hh | 0.25 | 0.0066 | 32.99 | 0.22
1.52
Materiales
| 02040100020001 | ALAMBRE NEGRO N° 16 | kg |  | 0.025 | 3.03 | 0.08
| 0204030001 | ACERO CORRUGADO fy = 4200 kg/cm2 GRADO 60 | kg |  | 1.04 | 5.81 | 6.04
6.12
Partida | Suministro y colocación de concreto estructural premezclado f´c=280 kg/cm2
Rendimiento | m3/DIA | MO | 25.52 | EQ. | 25.52 |  | Costo unitario directo por : m3 | 603.93
| Código | Descripción Recurso | Unidad | Cuadrilla | Cantidad | Precio S/. | Parcial S/.
Mano de Obra
| 0101010003 | OPERARIO | hh | 0.5 | 0.1567 | 27.49 | 4.31
| 0101010004 | OFICIAL | hh | 1 | 0.3135 | 21.61 | 6.77
| 0101010005 | PEON | hh | 4 | 1.2539 | 19.56 | 24.53
| 0101010008 | CAPATAZ | hh | 0.24 | 0.0752 | 32.99 | 2.48
38.09
Materiales
| 0213010009 | CONCRETO PREMEZCLADO f´c=280 kg/cm2,CEMENTO PORTLAND TIPO I | m3 |  | 1.05 | 535 | 561.75
561.75
Equipos
| 0301010006 | HERRAMIENTAS MANUALES | %mo |  | 5 | 38.09 | 1.9
| 03012900010002 | VIBRADOR DE CONCRETO 4 HP 1.25" | hm | 1 | 0.3135 | 7 | 2.19
4.09
Partida | Suministro y colocación de concreto estructural premezclado f´c=280 kg/cm2 en 2da fase
Rendimiento | m3/DIA | MO | 18 | EQ. | 18 |  | Costo unitario directo por : m3 | 577.69
| Código | Descripción Recurso | Unidad | Cuadrilla | Cantidad | Precio S/. | Parcial S/.
Mano de Obra
| 0101010003 | OPERARIO | hh | 1 | 0.4444 | 27.49 | 12.22
12.22
Materiales
| 0213010009 | CONCRETO PREMEZCLADO f´c=280 kg/cm2,CEMENTO PORTLAND TIPO I | m3 |  | 1.05 | 535 | 561.75
561.75
Equipos
| 0301010006 | HERRAMIENTAS MANUALES | %mo |  | 5 | 12.22 | 0.61
| 03012900010002 | VIBRADOR DE CONCRETO 4 HP 1.25" | hm | 1 | 0.4444 | 7 | 3.11
3.72
Partida | Transporte de concreto premezclado con camión mixer, d<=1km
Rendimiento | m3k/DIA | MO | 450 | EQ. | 450 |  | Costo unitario directo por : m3k | 5.35
| Código | Descripción Recurso | Unidad | Cuadrilla | Cantidad | Precio S/. | Parcial S/.
Mano de Obra
| 0101010005 | PEON | hh | 1 | 0.0178 | 19.56 | 0.35
0.35
Equipos
| 0301010006 | HERRAMIENTAS MANUALES | %mo |  | 3 | 0.35 | 0.01
| 0301220009 | CAMION MIXER | hm | 1 | 0.0178 | 280.15 | 4.99
5
Partida | Transporte de concreto premezclado con camión mixer, d>1km
Rendimiento | m3k/DIA | MO | 1150 | EQ. | 1150 |  | Costo unitario directo por : m3k | 2.1
| Código | Descripción Recurso | Unidad | Cuadrilla | Cantidad | Precio S/. | Parcial S/.
Mano de Obra
| 0101010005 | PEON | hh | 1 | 0.007 | 19.56 | 0.14
0.14
Equipos
| 0301010006 | HERRAMIENTAS MANUALES | %mo |  | 3 | 0.14
| 0301220009 | CAMION MIXER | hm | 1 | 0.007 | 280.15 | 1.96
1.96
Partida | Desvio provisional - tuberia HDPE D=1200mm
Rendimiento | m/DIA | MO | 45 | EQ. | 45 |  | Costo unitario directo por : m | 2284.51
| Código | Descripción Recurso | Unidad | Cuadrilla | Cantidad | Precio S/. | Parcial S/.
Mano de Obra
| 0101010003 | OPERARIO | hh | 1 | 0.1778 | 27.49 | 4.89
| 0101010005 | PEON | hh | 3 | 0.5333 | 19.56 | 10.43
15.32
Materiales
| 0292130005 | TUBERIA HDPE ISO 4427 D=1200mm | m |  | 1.05 | 2160.4 | 2268.42
2268.42
Equipos
| 0301010006 | HERRAMIENTAS MANUALES | %mo |  | 5 | 15.32 | 0.77
0.77
Partida | Desvio provisional - canal de tierra para estructuras de interferencias
Rendimiento | m/DIA | MO | 450 | EQ. | 450 |  | Costo unitario directo por : m | 8.44
| Código | Descripción Recurso | Unidad | Cuadrilla | Cantidad | Precio S/. | Parcial S/.
Mano de Obra
| 0101010005 | PEON | hh | 1 | 0.0178 | 19.56 | 0.35
0.35
Equipos
| 0301170004 | EXCAVADORA SOBRE ORUGAS 170-260 HP | hm | 1 | 0.0178 | 454.26 | 8.09
8.09
Partida | Colocación de roca seleccionada, en uña antisocavante
Rendimiento | m3/DIA | MO | 210 | EQ. | 210 |  | Costo unitario directo por : m3 | 20.04
| Código | Descripción Recurso | Unidad | Cuadrilla | Cantidad | Precio S/. | Parcial S/.
Mano de Obra
| 0101010004 | OFICIAL | hh | 1 | 0.0381 | 21.61 | 0.82
| 0101010005 | PEON | hh | 1 | 0.0381 | 19.56 | 0.75
| 0101010008 | CAPATAZ | hh | 0.82 | 0.0312 | 32.99 | 1.03
2.6
Equipos
| 0301010006 | HERRAMIENTAS MANUALES | %mo |  | 5 | 2.6 | 0.13
| 0301170004 | EXCAVADORA SOBRE ORUGAS 170-260 HP | hm | 1 | 0.0381 | 454.26 | 17.31
17.44
Partida | Suministro y colocación de enrocado con mortero (70% enrocado + 30% concreto f´c=175 kg/cm2)
Rendimiento | m3/DIA | MO | 25 | EQ. | 25 |  | Costo unitario directo por : m3 | 236.1
| Código | Descripción Recurso | Unidad | Cuadrilla | Cantidad | Precio S/. | Parcial S/.
Mano de Obra
| 0101010003 | OPERARIO | hh | 0.5 | 0.16 | 27.49 | 4.4
| 0101010004 | OFICIAL | hh | 1 | 0.32 | 21.61 | 6.92
| 0101010005 | PEON | hh | 4 | 1.28 | 19.56 | 25.04
36.36
Materiales
| 0213010010 | CONCRETO PREMEZCLADO f´c=175 kg/cm2,CEMENTO PORTLAND TIPO I | m3 |  | 0.35 | 485 | 169.75
169.75
Equipos
| 0301010006 | HERRAMIENTAS MANUALES | %mo |  | 5 | 36.36 | 1.82
| 03012900010002 | VIBRADOR DE CONCRETO 4 HP 1.25" | hm | 0.8331 | 0.2666 | 7 | 1.87
3.69
Subpartidas
| 010104020237 | Transporte de roca seleccionada de cantera para enrocado de protección, d>1km | m3k |  | 10 | 2.63 | 26.3
26.3
Partida | Transporte de roca seleccionada de cantera para enrocado de protección, d<=1km
Rendimiento | m3k/DIA | MO | 248.72 | EQ. | 248.72 |  | Costo unitario directo por : m3k | 8.38
| Código | Descripción Recurso | Unidad | Cuadrilla | Cantidad | Precio S/. | Parcial S/.
Mano de Obra
| 0101010005 | PEON | hh | 1 | 0.0322 | 19.56 | 0.63
0.63
Equipos
| 0301010006 | HERRAMIENTAS MANUALES | %mo |  | 3 | 0.63 | 0.02
| 0301220005 | CAMION VOLQUETE 6X4 330HP 15 m3 | hm | 1 | 0.0322 | 240 | 7.73
7.75
Partida | Transporte de roca seleccionada de cantera para enrocado de protección, d>1km
Rendimiento | m3k/DIA | MO | 789.76 | EQ. | 789.76 |  | Costo unitario directo por : m3k | 2.63
| Código | Descripción Recurso | Unidad | Cuadrilla | Cantidad | Precio S/. | Parcial S/.
Mano de Obra
| 0101010005 | PEON | hh | 1 | 0.0101 | 19.56 | 0.2
0.2
Equipos
| 0301010006 | HERRAMIENTAS MANUALES | %mo |  | 3 | 0.2 | 0.01
| 0301220005 | CAMION VOLQUETE 6X4 330HP 15 m3 | hm | 1 | 0.0101 | 240 | 2.42
2.43
Partida | Suministro, habilitación e instalación de compuerta plana mural de 800 x 800 mm
Rendimiento | und/DIA | MO | 3 | EQ. | 3 |  | Costo unitario directo por : und | 4829.23
| Código | Descripción Recurso | Unidad | Cuadrilla | Cantidad | Precio S/. | Parcial S/.
Mano de Obra
| 0101010003 | OPERARIO | hh | 1 | 2.6667 | 27.49 | 73.31
| 0101010005 | PEON | hh | 1 | 2.6667 | 19.56 | 52.16
125.47
Materiales
| 0292050006 | COMPUERTA PLANA MURAL DE 800 x 800 mm | und |  | 1 | 4700 | 4700
4700
Equipos
| 0301010006 | HERRAMIENTAS MANUALES | %mo |  | 3 | 125.47 | 3.76
3.76
Partida | Suministro, habilitación e instalación de compuerta plana mural de 950 x 950 mm
Rendimiento | und/DIA | MO | 3 | EQ. | 3 |  | Costo unitario directo por : und | 5431.74
| Código | Descripción Recurso | Unidad | Cuadrilla | Cantidad | Precio S/. | Parcial S/.
Mano de Obra
| 0101010003 | OPERARIO | hh | 1 | 2.6667 | 27.49 | 73.31
| 0101010005 | PEON | hh | 1 | 2.6667 | 19.56 | 52.16
125.47
Materiales
| 0292050007 | COMPUERTA PLANA MURAL DE 950 x 950 mm | und |  | 1 | 5300 | 5300
5300
Equipos
| 0301010006 | HERRAMIENTAS MANUALES | %mo |  | 5 | 125.47 | 6.27
6.27
Partida | Suministro, habilitación e instalación de compuerta plana mural de 1400 x 1400 mm
Rendimiento | und/DIA | MO | 2 | EQ. | 2 |  | Costo unitario directo por : und | 7579.76
| Código | Descripción Recurso | Unidad | Cuadrilla | Cantidad | Precio S/. | Parcial S/.
Mano de Obra
| 0101010003 | OPERARIO | hh | 1 | 4 | 27.49 | 109.96
| 0101010005 | PEON | hh | 2 | 8 | 19.56 | 156.48
266.44
Materiales
| 0292050008 | COMPUERTA PLANA MURAL DE 1400 x 1400 mm | und |  | 1 | 7300 | 7300
7300
Equipos
| 0301010006 | HERRAMIENTAS MANUALES | %mo |  | 5 | 266.44 | 13.32
13.32
Partida | Suministro, habilitación e instalación de Tubería HDPE corrugado DN 600mm
Rendimiento | m/DIA | MO | 200 | EQ. | 200 |  | Costo unitario directo por : m | 643.73
| Código | Descripción Recurso | Unidad | Cuadrilla | Cantidad | Precio S/. | Parcial S/.
Mano de Obra
| 0101010003 | OPERARIO | hh | 1 | 0.04 | 27.49 | 1.1
| 0101010005 | PEON | hh | 2 | 0.08 | 19.56 | 1.56
2.66
Materiales
| 0292130008 | TUBERIA HDPE CORRUGADO DN=600MM | m |  | 1.05 | 610.42 | 640.94
640.94
Equipos
| 0301010006 | HERRAMIENTAS MANUALES | %mo |  | 5 | 2.66 | 0.13
0.13
Partida | Suministro, habilitación e instalación de Tubería HDPE corrugado DN 750mm
Rendimiento | m/DIA | MO | 180 | EQ. | 180 |  | Costo unitario directo por : m | 654.43
| Código | Descripción Recurso | Unidad | Cuadrilla | Cantidad | Precio S/. | Parcial S/.
Mano de Obra
| 0101010003 | OPERARIO | hh | 1 | 0.0444 | 27.49 | 1.22
| 0101010005 | PEON | hh | 2 | 0.0889 | 19.56 | 1.74
2.96
Materiales
| 0292130009 | TUBERIA HDPE CORRUGADO DN=750MM | m |  | 1.05 | 620.3 | 651.32
651.32
Equipos
| 0301010006 | HERRAMIENTAS MANUALES | %mo |  | 5 | 2.96 | 0.15
0.15
Partida | Suministro, habilitación e instalación de Tubería HDPE corrugado DN 1200mm
Rendimiento | m/DIA | MO | 160 | EQ. | 160 |  | Costo unitario directo por : m | 1403.54
| Código | Descripción Recurso | Unidad | Cuadrilla | Cantidad | Precio S/. | Parcial S/.
Mano de Obra
| 0101010003 | OPERARIO | hh | 1 | 0.05 | 27.49 | 1.37
| 0101010005 | PEON | hh | 1 | 0.05 | 19.56 | 0.98
2.35
Materiales
| 0292130012 | TUBERIA HDPE CORRUGADO DN=1200MM | m |  | 1.05 | 1334.35 | 1401.07
1401.07
Equipos
| 0301010006 | HERRAMIENTAS MANUALES | %mo |  | 5 | 2.35 | 0.12
0.12
Partida | Suministro, habilitación e instalación de rejilla metalica de B=1.20 m x h=1.35 m
Rendimiento | und/DIA | MO | 6 | EQ. | 6 |  | Costo unitario directo por : und | 1985.87
| Código | Descripción Recurso | Unidad | Cuadrilla | Cantidad | Precio S/. | Parcial S/.
Mano de Obra
| 0101010003 | OPERARIO | hh | 1 | 1.3333 | 27.49 | 36.65
| 0101010005 | PEON | hh | 1 | 1.3333 | 19.56 | 26.08
62.73
Materiales
| 0292050009 | REJILLA METALICA DE B=1.20 m x h=1.35 m | und |  | 1 | 1920 | 1920
1920
Equipos
| 0301010006 | HERRAMIENTAS MANUALES | %mo |  | 5 | 62.73 | 3.14
3.14
Partida | Suministro, habilitación e instalación de rejilla metalica de B=1.35 m x h=1.35 m
Rendimiento | und/DIA | MO | 6 | EQ. | 6 |  | Costo unitario directo por : und | 2288.87
| Código | Descripción Recurso | Unidad | Cuadrilla | Cantidad | Precio S/. | Parcial S/.
Mano de Obra
| 0101010003 | OPERARIO | hh | 1 | 1.3333 | 27.49 | 36.65
| 0101010005 | PEON | hh | 1 | 1.3333 | 19.56 | 26.08
62.73
Materiales
| 0292050010 | REJILLA METALICA DE B=1.35 m x h=1.35 m | und |  | 1 | 2223 | 2223
2223
Equipos
| 0301010006 | HERRAMIENTAS MANUALES | %mo |  | 5 | 62.73 | 3.14
3.14
Partida | Suministro, habilitación e instalación de rejilla metalica de B=1.80 m x h=2.12 m
Rendimiento | und/DIA | MO | 6 | EQ. | 6 |  | Costo unitario directo por : und | 4209.25
| Código | Descripción Recurso | Unidad | Cuadrilla | Cantidad | Precio S/. | Parcial S/.
Mano de Obra
| 0101010003 | OPERARIO | hh | 1 | 1.3333 | 27.49 | 36.65
| 0101010005 | PEON | hh | 2 | 2.6667 | 19.56 | 52.16
88.81
Materiales
| 0292050011 | REJILLA METALICA DE B=1.80 m x h=2.12 m | und |  | 1 | 4116 | 4116
4116
Equipos
| 0301010006 | HERRAMIENTAS MANUALES | %mo |  | 5 | 88.81 | 4.44
4.44
Partida | Suministro, habilitación e instalación de rejilla metalica de B=2.10 m x h=1.21 m
Rendimiento | und/DIA | MO | 5 | EQ. | 5 |  | Costo unitario directo por : und | 2952.9
| Código | Descripción Recurso | Unidad | Cuadrilla | Cantidad | Precio S/. | Parcial S/.
Mano de Obra
| 0101010003 | OPERARIO | hh | 1 | 1.6 | 27.49 | 43.98
| 0101010005 | PEON | hh | 2 | 3.2 | 19.56 | 62.59
106.57
Materiales
| 0292050012 | REJILLA METALICA DE B=2.10 m x h=1.21 m | und |  | 1 | 2841 | 2841
2841
Equipos
| 0301010006 | HERRAMIENTAS MANUALES | %mo |  | 5 | 106.57 | 5.33
5.33
Partida | Suministro, habilitación e instalación de rejilla metalica de B=8.30 m x h=1.78 m
Rendimiento | und/DIA | MO | 2 | EQ. | 2 |  | Costo unitario directo por : und | 15718.07
| Código | Descripción Recurso | Unidad | Cuadrilla | Cantidad | Precio S/. | Parcial S/.
Mano de Obra
| 0101010003 | OPERARIO | hh | 1 | 4 | 27.49 | 109.96
| 0101010005 | PEON | hh | 4 | 16 | 19.56 | 312.96
422.92
Materiales
| 0292050013 | REJILLA METALICA DE B=8.30 m x h=1.78 m | und |  | 1 | 15274 | 15274
15274
Equipos
| 0301010006 | HERRAMIENTAS MANUALES | %mo |  | 5 | 422.92 | 21.15
21.15
Partida | Suministro, habilitación e instalación de rejilla metalica de B=2.20 m x h=2.40 m
Rendimiento | und/DIA | MO | 4 | EQ. | 4 |  | Costo unitario directo por : und | 5829.88
| Código | Descripción Recurso | Unidad | Cuadrilla | Cantidad | Precio S/. | Parcial S/.
Mano de Obra
| 0101010003 | OPERARIO | hh | 1 | 2 | 27.49 | 54.98
| 0101010005 | PEON | hh | 2 | 4 | 19.56 | 78.24
133.22
Materiales
| 0292050014 | REJILLA METALICA DE B=2.20 m x h=2.40 m | und |  | 1 | 5690 | 5690
5690
Equipos
| 0301010006 | HERRAMIENTAS MANUALES | %mo |  | 5 | 133.22 | 6.66
6.66
Partida | Suministro, habilitación e instalación de rejilla metalica de B=2.20 m x h=2.45 m
Rendimiento | und/DIA | MO | 4 | EQ. | 4 |  | Costo unitario directo por : und | 5829.88
| Código | Descripción Recurso | Unidad | Cuadrilla | Cantidad | Precio S/. | Parcial S/.
Mano de Obra
| 0101010003 | OPERARIO | hh | 1 | 2 | 27.49 | 54.98
| 0101010005 | PEON | hh | 2 | 4 | 19.56 | 78.24
133.22
Materiales
| 0292050015 | REJILLA METALICA DE B=2.20 m x h=2.45 m | und |  | 1 | 5690 | 5690
5690
Equipos
| 0301010006 | HERRAMIENTAS MANUALES | %mo |  | 5 | 133.22 | 6.66
6.66
Partida | Suministro, habilitación e instalación de compuerta tipo ARMCO Modelo 10, Izaje CPE - 2, B=1500 x h=800mm
Rendimiento | und/DIA | MO | 2 | EQ. | 2 |  | Costo unitario directo por : und | 9297.61
| Código | Descripción Recurso | Unidad | Cuadrilla | Cantidad | Precio S/. | Parcial S/.
Mano de Obra
| 0101010003 | OPERARIO | hh | 1 | 4 | 27.49 | 109.96
| 0101010005 | PEON | hh | 1 | 4 | 19.56 | 78.24
188.2
Materiales
| 0292050016 | COMPUERTA TIPO ARMCO MODELO 10, B=1500 x h=800mm | und |  | 1 | 9100 | 9100
9100
Equipos
| 0301010006 | HERRAMIENTAS MANUALES | %mo |  | 5 | 188.2 | 9.41
9.41
Partida | Suministro y colocacion de Tuberia de aereacion Ø4"PVC
Rendimiento | m/DIA | MO | 50 | EQ. | 50 |  | Costo unitario directo por : m | 31.01
| Código | Descripción Recurso | Unidad | Cuadrilla | Cantidad | Precio S/. | Parcial S/.
Mano de Obra
| 0101010003 | OPERARIO | hh | 1 | 0.16 | 27.49 | 4.4
| 0101010005 | PEON | hh | 1 | 0.16 | 19.56 | 3.13
7.53
Materiales
| 0292130014 | TUBERIA PVC DE 4" | m |  | 1.05 | 22 | 23.1
23.1
Equipos
| 0301010006 | HERRAMIENTAS MANUALES | %mo |  | 5 | 7.53 | 0.38
0.38
Partida | Impermeabilizacion de estructuras enterradas con pintura asfaltica
Rendimiento | m2/DIA | MO | 10 | EQ. | 10 |  | Costo unitario directo por : m2 | 56.94
| Código | Descripción Recurso | Unidad | Cuadrilla | Cantidad | Precio S/. | Parcial S/.
Mano de Obra
| 0101010003 | OPERARIO | hh | 1 | 0.8 | 27.49 | 21.99
| 0101010005 | PEON | hh | 1 | 0.8 | 19.56 | 15.65
37.64
Materiales
| 0240020006 | PINTURA ASFALTICA | gal |  | 0.09 | 193.5 | 17.42
17.42
Equipos
| 0301010006 | HERRAMIENTAS MANUALES | %mo |  | 5 | 37.64 | 1.88
1.88
Partida | Suministro, habilitación e instalación de junta de estanquidad waterstop 6"
Rendimiento | m/DIA | MO | 30 | EQ. | 30 |  | Costo unitario directo por : m | 43.11
| Código | Descripción Recurso | Unidad | Cuadrilla | Cantidad | Precio S/. | Parcial S/.
Mano de Obra
| 0101010003 | OPERARIO | hh | 1 | 0.2667 | 27.49 | 7.33
| 0101010005 | PEON | hh | 1 | 0.2667 | 19.56 | 5.22
12.55
Materiales
| 0210060001 | WATER STOP 6" | m |  | 1.05 | 28.5 | 29.93
29.93
Equipos
| 0301010006 | HERRAMIENTAS MANUALES | %mo |  | 5 | 12.55 | 0.63
0.63
Partida | Suministro, habilitación y colocación de geotextil no tejido 400 g/m2
Rendimiento | m2/DIA | MO | 280 | EQ. | 280 |  | Costo unitario directo por : m2 | 11.44
| Código | Descripción Recurso | Unidad | Cuadrilla | Cantidad | Precio S/. | Parcial S/.
Mano de Obra
| 0101010004 | OFICIAL | hh | 1 | 0.0286 | 21.61 | 0.62
| 0101010005 | PEON | hh | 4 | 0.1143 | 19.56 | 2.24
2.86
Materiales
| 0210050004 | GEOTEXTIL NO TEJIDO DE 400 GR/M2 | m2 |  | 1.15 | 5.72 | 6.58
6.58
Equipos
| 0301000024 | SOLDADOR DE AIRE CALIENTE - TERMOFUSORA | hm | 1 | 0.0286 | 65 | 1.86
| 0301010006 | HERRAMIENTAS MANUALES | %mo |  | 5 | 2.86 | 0.14
2
Partida | Junta de dilatacion para mamposteria con sellante elastomerico de poliuretano 1/2"
Rendimiento | m/DIA | MO | 30 | EQ. | 30 |  | Costo unitario directo por : m | 35.68
| Código | Descripción Recurso | Unidad | Cuadrilla | Cantidad | Precio S/. | Parcial S/.
Mano de Obra
| 0101010003 | OPERARIO | hh | 1 | 0.2667 | 27.49 | 7.33
| 0101010005 | PEON | hh | 1 | 0.2667 | 19.56 | 5.22
12.55
Materiales
| 0204320002 | MASILLA ELASTOMERICO DE POLIURETANO (CARTUCHO 500 ML) | und |  | 0.6 | 28.5 | 17.1
| 0210040006 | TECNOPORT DE 1/2" | pza |  | 0.3 | 18 | 5.4
22.5
Equipos
| 0301010006 | HERRAMIENTAS MANUALES | %mo |  | 5 | 12.55 | 0.63
0.63
Partida | Junta de contraccion para mamposteria con junts asfaltica 1"x1/2"
Rendimiento | m/DIA | MO | 30 | EQ. | 30 |  | Costo unitario directo por : m | 30.28
| Código | Descripción Recurso | Unidad | Cuadrilla | Cantidad | Precio S/. | Parcial S/.
Mano de Obra
| 0101010003 | OPERARIO | hh | 1 | 0.2667 | 27.49 | 7.33
| 0101010005 | PEON | hh | 1 | 0.2667 | 19.56 | 5.22
12.55
Materiales
| 0204320002 | MASILLA ELASTOMERICO DE POLIURETANO (CARTUCHO 500 ML) | und |  | 0.6 | 28.5 | 17.1
17.1
Equipos
| 0301010006 | HERRAMIENTAS MANUALES | %mo |  | 5 | 12.55 | 0.63
0.63
Partida | Junta de dilatacion para canales y sifones de concreto
Rendimiento | m/DIA | MO | 30 | EQ. | 30 |  | Costo unitario directo por : m | 35.68
| Código | Descripción Recurso | Unidad | Cuadrilla | Cantidad | Precio S/. | Parcial S/.
Mano de Obra
| 0101010003 | OPERARIO | hh | 1.0001 | 0.2667 | 27.49 | 7.33
| 0101010005 | PEON | hh | 1.0001 | 0.2667 | 19.56 | 5.22
12.55
Materiales
| 0204320002 | MASILLA ELASTOMERICO DE POLIURETANO (CARTUCHO 500 ML) | und |  | 0.6 | 28.5 | 17.1
| 0210040006 | TECNOPORT DE 1/2" | pza |  | 0.3 | 18 | 5.4
22.5
Equipos
| 0301010006 | HERRAMIENTAS MANUALES | %mo |  | 5 | 12.55 | 0.63
0.63
Partida | Junta de contraccion para canales de concreto
Rendimiento | m/DIA | MO | 30 | EQ. | 30 |  | Costo unitario directo por : m | 30.28
| Código | Descripción Recurso | Unidad | Cuadrilla | Cantidad | Precio S/. | Parcial S/.
Mano de Obra
| 0101010003 | OPERARIO | hh | 1.0001 | 0.2667 | 27.49 | 7.33
| 0101010005 | PEON | hh | 1.0001 | 0.2667 | 19.56 | 5.22
12.55
Materiales
| 0204320002 | MASILLA ELASTOMERICO DE POLIURETANO (CARTUCHO 500 ML) | und |  | 0.6 | 28.5 | 17.1
17.1
Equipos
| 0301010006 | HERRAMIENTAS MANUALES | %mo |  | 5 | 12.55 | 0.63
0.63
Partida | Excavación en material común
Rendimiento | m3/DIA | MO | 1000 | EQ. | 1000 |  | Costo unitario directo por : m3 | 7.5
| Código | Descripción Recurso | Unidad | Cuadrilla | Cantidad | Precio S/. | Parcial S/.
Mano de Obra
| 0101010003 | OPERARIO | hh | 1 | 0.008 | 27.49 | 0.22
| 0101010005 | PEON | hh | 2 | 0.016 | 19.56 | 0.31
0.53
Equipos
| 0301010006 | HERRAMIENTAS MANUALES | %mo |  | 5 | 0.53 | 0.03
| 0301160005 | TRACTOR DE ORUGAS DE 310-347 HP | hm | 1 | 0.008 | 640.46 | 5.12
| 0301170004 | EXCAVADORA SOBRE ORUGAS 170-260 HP | hm | 0.5 | 0.004 | 454.26 | 1.82
6.97
Partida | Relleno compactado con equipo pesado
Rendimiento | m3/DIA | MO | 664 | EQ. | 664 |  | Costo unitario directo por : m3 | 16.95
| Código | Descripción Recurso | Unidad | Cuadrilla | Cantidad | Precio S/. | Parcial S/.
Mano de Obra
| 0101010005 | PEON | hh | 4 | 0.0482 | 19.56 | 0.94
| 0101010008 | CAPATAZ | hh | 0.1 | 0.0012 | 32.99 | 0.04
0.98
Equipos
| 0301010006 | HERRAMIENTAS MANUALES | %mo |  | 5 | 0.98 | 0.05
| 0301100003 | MOTONIVELADORA 145-150 HP | hm | 1 | 0.012 | 306.02 | 3.67
| 0301100014 | RODILLO LISO VIBRATORIO AUTOP DE 11.5T DE 150-165 HP | hm | 1 | 0.012 | 281.56 | 3.38
| 03011600010003 | CARGADOR SOBRE LLANTAS DE 125-135 HP 3 yd3 | hm | 1 | 0.012 | 260.76 | 3.13
| 0301170005 | EXCAVADORA SOBRE ORUGAS 270-300 HP | hm | 0.5 | 0.006 | 460 | 2.76
| 0301220007 | CAMION CISTERNA | hm | 1 | 0.012 | 248.58 | 2.98
15.97
Partida | Transporte de material excedente a DME, d<=1km
Rendimiento | m3k/DIA | MO | 355 | EQ. | 355 |  | Costo unitario directo por : m3k | 5.85
| Código | Descripción Recurso | Unidad | Cuadrilla | Cantidad | Precio S/. | Parcial S/.
Mano de Obra
| 0101010005 | PEON | hh | 1 | 0.0225 | 19.56 | 0.44
0.44
Equipos
| 0301010006 | HERRAMIENTAS MANUALES | %mo |  | 3 | 0.44 | 0.01
| 0301220005 | CAMION VOLQUETE 6X4 330HP 15 m3 | hm | 1 | 0.0225 | 240 | 5.4
5.41
Partida | Transporte de material excedente a DME, d>1km
Rendimiento | m3k/DIA | MO | 1015 | EQ. | 1015 |  | Costo unitario directo por : m3k | 2.05
| Código | Descripción Recurso | Unidad | Cuadrilla | Cantidad | Precio S/. | Parcial S/.
Mano de Obra
| 0101010005 | PEON | hh | 1 | 0.0079 | 19.56 | 0.15
0.15
Equipos
| 0301010006 | HERRAMIENTAS MANUALES | %mo |  | 3 | 0.15
| 0301220005 | CAMION VOLQUETE 6X4 330HP 15 m3 | hm | 1 | 0.0079 | 240 | 1.9
1.9
Partida | Proceso y selección de material propio
Rendimiento | m3/DIA | MO | 500 | EQ. | 500 |  | Costo unitario directo por : m3 | 13.6
| Código | Descripción Recurso | Unidad | Cuadrilla | Cantidad | Precio S/. | Parcial S/.
Mano de Obra
| 0101010004 | OFICIAL | hh | 1 | 0.016 | 21.61 | 0.35
| 0101010005 | PEON | hh | 4 | 0.064 | 19.56 | 1.25
1.6
Equipos
| 0301010006 | HERRAMIENTAS MANUALES | %mo |  | 5 | 1.6 | 0.08
| 03011600010003 | CARGADOR SOBRE LLANTAS DE 125-135 HP 3 yd3 | hm | 1 | 0.016 | 260.76 | 4.17
| 0301170004 | EXCAVADORA SOBRE ORUGAS 170-260 HP | hm | 1 | 0.016 | 454.26 | 7.27
| 0301220008 | ZARANDA ESTATICA | hm | 1 | 0.016 | 30 | 0.48
12
Partida | Trazo y replanteo de interferencia
Rendimiento | m2/DIA | MO | 1100 | EQ. | 1100 |  | Costo unitario directo por : m2 | 1.03
| Código | Descripción Recurso | Unidad | Cuadrilla | Cantidad | Precio S/. | Parcial S/.
Mano de Obra
| 0101010005 | PEON | hh | 2 | 0.0145 | 19.56 | 0.28
0.28
Materiales
| 0204030001 | ACERO CORRUGADO fy = 4200 kg/cm2 GRADO 60 | kg |  | 0.03 | 5.81 | 0.17
| 02041200010005 | CLAVOS PARA MADERA CON CABEZA DE 3" | kg |  | 0.02 | 5.94 | 0.12
| 0213010001 | CEMENTO PORTLAND TIPO I (42.5 kg) | bol |  | 0.016 | 22.03 | 0.35
0.64
Equipos
| 0301000023 | ESTACION TOTAL | hm | 1 | 0.0073 | 15 | 0.11
0.11
Partida | Material de filtro piedra zarandeada (Ø 1/4" - 3")
Rendimiento | m3/DIA | MO | 35 | EQ. | 35 |  | Costo unitario directo por : m3 | 48.04
| Código | Descripción Recurso | Unidad | Cuadrilla | Cantidad | Precio S/. | Parcial S/.
Mano de Obra
| 0101010003 | OPERARIO | hh | 1 | 0.2286 | 27.49 | 6.28
| 0101010005 | PEON | hh | 1 | 0.2286 | 19.56 | 4.47
10.75
Materiales
| 0207010012 | PIEDRA CHANCADA DE 1/4" - 3" | m3 |  | 1.05 | 35 | 36.75
36.75
Equipos
| 0301010006 | HERRAMIENTAS MANUALES | %mo |  | 5 | 10.75 | 0.54
0.54
Partida | Material de filtro piedra zarandeada (Ø 3" - 10")
Rendimiento | m3/DIA | MO | 40 | EQ. | 40 |  | Costo unitario directo por : m3 | 30.88
| Código | Descripción Recurso | Unidad | Cuadrilla | Cantidad | Precio S/. | Parcial S/.
Mano de Obra
| 0101010003 | OPERARIO | hh | 1 | 0.2 | 27.49 | 5.5
| 0101010005 | PEON | hh | 1 | 0.2 | 19.56 | 3.91
9.41
Materiales
| 0207010013 | PIEDRA GRANDE DE 3" - 10" | m3 |  | 1.05 | 20 | 21
21
Equipos
| 0301010006 | HERRAMIENTAS MANUALES | %mo |  | 5 | 9.41 | 0.47
0.47
Partida | Relleno compactado para estructuras
Rendimiento | m3/DIA | MO | 650 | EQ. | 650 |  | Costo unitario directo por : m3 | 15.11
| Código | Descripción Recurso | Unidad | Cuadrilla | Cantidad | Precio S/. | Parcial S/.
Mano de Obra
| 0101010004 | OFICIAL | hh | 1 | 0.0123 | 21.61 | 0.27
| 0101010005 | PEON | hh | 6 | 0.0738 | 19.56 | 1.44
1.71
Equipos
| 0301010006 | HERRAMIENTAS MANUALES | %mo |  | 5 | 1.71 | 0.09
| 0301100014 | RODILLO LISO VIBRATORIO AUTOP DE 11.5T DE 150-165 HP | hm | 1 | 0.0123 | 281.56 | 3.46
| 0301160005 | TRACTOR DE ORUGAS DE 310-347 HP | hm | 0.5 | 0.0062 | 640.46 | 3.97
| 0301170004 | EXCAVADORA SOBRE ORUGAS 170-260 HP | hm | 0.5 | 0.0062 | 454.26 | 2.82
| 0301220007 | CAMION CISTERNA | hm | 1 | 0.0123 | 248.58 | 3.06
13.4
Partida | Relleno propio sin compactar
Rendimiento | m3/DIA | MO | 700 | EQ. | 700 |  | Costo unitario directo por : m3 | 5.32
| Código | Descripción Recurso | Unidad | Cuadrilla | Cantidad | Precio S/. | Parcial S/.
Mano de Obra
| 0101010004 | OFICIAL | hh | 1 | 0.0114 | 21.61 | 0.25
| 0101010005 | PEON | hh | 6 | 0.0686 | 19.56 | 1.34
1.59
Equipos
| 0301010006 | HERRAMIENTAS MANUALES | %mo |  | 5 | 1.59 | 0.08
| 0301160005 | TRACTOR DE ORUGAS DE 310-347 HP | hm | 0.5 | 0.0057 | 640.46 | 3.65
3.73
Partida | Suministro y colocación de concreto premezclado f´c=100 kg/cm2, e=0.10 m para solado
Rendimiento | m2/DIA | MO | 106.5 | EQ. | 106.5 |  | Costo unitario directo por : m2 | 55.74
| Código | Descripción Recurso | Unidad | Cuadrilla | Cantidad | Precio S/. | Parcial S/.
Mano de Obra
| 0101010003 | OPERARIO | hh | 0.5 | 0.0376 | 27.49 | 1.03
| 0101010004 | OFICIAL | hh | 1 | 0.0751 | 21.61 | 1.62
| 0101010005 | PEON | hh | 4 | 0.3005 | 19.56 | 5.88
| 0101010008 | CAPATAZ | hh | 0.25 | 0.0188 | 32.99 | 0.62
9.15
Materiales
| 0213010008 | CONCRETO PREMEZCLADO f´c=100 kg/cm2,CEMENTO PORTLAND TIPO I | m3 |  | 0.12 | 380 | 45.6
45.6
Equipos
| 0301010006 | HERRAMIENTAS MANUALES | %mo |  | 5 | 9.15 | 0.46
| 03012900010002 | VIBRADOR DE CONCRETO 4 HP 1.25" | hm | 1 | 0.0751 | 7 | 0.53
0.99
Partida | Suministro y colocación de cama de arena, e=0.20m para protección de tuberia
Rendimiento | m3/DIA | MO | 60 | EQ. | 60 |  | Costo unitario directo por : m3 | 32.79
| Código | Descripción Recurso | Unidad | Cuadrilla | Cantidad | Precio S/. | Parcial S/.
Mano de Obra
| 0101010003 | OPERARIO | hh | 1 | 0.1333 | 27.49 | 3.66
| 0101010005 | PEON | hh | 1 | 0.1333 | 19.56 | 2.61
6.27
Materiales
| 0207020001 | ARENA | m3 |  | 1.05 | 25 | 26.25
| 0207070001 | AGUA PUESTA EN OBRA | m3 |  | 0.05 | 5.41 | 0.27
26.52
Partida | Suministro y colocación de concreto ciclopeo f´c=175 kg/cm2+30%PM
Rendimiento | m3/DIA | MO | 25 | EQ. | 25 |  | Costo unitario directo por : m3 | 410.17
| Código | Descripción Recurso | Unidad | Cuadrilla | Cantidad | Precio S/. | Parcial S/.
Mano de Obra
| 0101010003 | OPERARIO | hh | 0.5 | 0.16 | 27.49 | 4.4
| 0101010004 | OFICIAL | hh | 1 | 0.32 | 21.61 | 6.92
| 0101010005 | PEON | hh | 4 | 1.28 | 19.56 | 25.04
36.36
Materiales
| 0207010013 | PIEDRA GRANDE DE 3" - 10" | m3 |  | 0.3 | 20 | 6
| 0213010010 | CONCRETO PREMEZCLADO f´c=175 kg/cm2,CEMENTO PORTLAND TIPO I | m3 |  | 0.75 | 485 | 363.75
369.75
Equipos
| 0301010006 | HERRAMIENTAS MANUALES | %mo |  | 5 | 36.36 | 1.82
| 03012900010002 | VIBRADOR DE CONCRETO 4 HP 1.25" | hm | 0.9999 | 0.32 | 7 | 2.24
4.06
Partida | Suministro y colocación de mamposteria de piedra de concreto 70%pm + 30% concreto f´c=175 kg/cm2
Rendimiento | m3/DIA | MO | 25 | EQ. | 25 |  | Costo unitario directo por : m3 | 223.8
| Código | Descripción Recurso | Unidad | Cuadrilla | Cantidad | Precio S/. | Parcial S/.
Mano de Obra
| 0101010003 | OPERARIO | hh | 0.5 | 0.16 | 27.49 | 4.4
| 0101010004 | OFICIAL | hh | 1 | 0.32 | 21.61 | 6.92
| 0101010005 | PEON | hh | 4 | 1.28 | 19.56 | 25.04
36.36
Materiales
| 0207010013 | PIEDRA GRANDE DE 3" - 10" | m3 |  | 0.7 | 20 | 14
| 0213010010 | CONCRETO PREMEZCLADO f´c=175 kg/cm2,CEMENTO PORTLAND TIPO I | m3 |  | 0.35 | 485 | 169.75
183.75
Equipos
| 0301010006 | HERRAMIENTAS MANUALES | %mo |  | 5 | 36.36 | 1.82
| 03012900010002 | VIBRADOR DE CONCRETO 4 HP 1.25" | hm | 0.8331 | 0.2666 | 7 | 1.87
3.69
Partida | Suministro, habilitación, encofrado y desencofrado para estructuras
Rendimiento | m2/DIA | MO | 15 | EQ. | 15 |  | Costo unitario directo por : m2 | 82.18
| Código | Descripción Recurso | Unidad | Cuadrilla | Cantidad | Precio S/. | Parcial S/.
Mano de Obra
| 0101010003 | OPERARIO | hh | 1 | 0.5333 | 27.49 | 14.66
| 0101010004 | OFICIAL | hh | 1 | 0.5333 | 21.61 | 11.52
| 0101010005 | PEON | hh | 2 | 1.0667 | 19.56 | 20.86
| 0101010008 | CAPATAZ | hh | 0.25 | 0.1333 | 32.99 | 4.4
51.44
Materiales
| 02040100020001 | ALAMBRE NEGRO N° 16 | kg |  | 0.238 | 3.03 | 0.72
| 02041200010005 | CLAVOS PARA MADERA CON CABEZA DE 3" | kg |  | 0.4 | 5.94 | 2.38
| 0222140006 | LACA DESMOLDEADORA | gal |  | 0.05 | 80 | 4
| 0231010001 | MADERA TORNILLO | p2 |  | 0.4 | 5.8 | 2.32
| 0231050003 | TRIPLAY DE 1.20 X 2.40 X 18 mm | pln |  | 0.2083 | 90 | 18.75
28.17
Equipos
| 0301010006 | HERRAMIENTAS MANUALES | %mo |  | 5 | 51.44 | 2.57
2.57
Partida | Suministro, habilitación y colocación de acero de refuerzo f'y=4200 kg/cm2
Rendimiento | kg/DIA | MO | 302 | EQ. | 302 |  | Costo unitario directo por : kg | 7.64
| Código | Descripción Recurso | Unidad | Cuadrilla | Cantidad | Precio S/. | Parcial S/.
Mano de Obra
| 0101010003 | OPERARIO | hh | 1 | 0.0265 | 27.49 | 0.73
| 0101010004 | OFICIAL | hh | 1 | 0.0265 | 21.61 | 0.57
| 0101010008 | CAPATAZ | hh | 0.25 | 0.0066 | 32.99 | 0.22
1.52
Materiales
| 02040100020001 | ALAMBRE NEGRO N° 16 | kg |  | 0.025 | 3.03 | 0.08
| 0204030001 | ACERO CORRUGADO fy = 4200 kg/cm2 GRADO 60 | kg |  | 1.04 | 5.81 | 6.04
6.12
Partida | Suministro y colocación de concreto estructural premezclado f´c=280 kg/cm2
Rendimiento | m3/DIA | MO | 25.52 | EQ. | 25.52 |  | Costo unitario directo por : m3 | 603.93
| Código | Descripción Recurso | Unidad | Cuadrilla | Cantidad | Precio S/. | Parcial S/.
Mano de Obra
| 0101010003 | OPERARIO | hh | 0.5 | 0.1567 | 27.49 | 4.31
| 0101010004 | OFICIAL | hh | 1 | 0.3135 | 21.61 | 6.77
| 0101010005 | PEON | hh | 4 | 1.2539 | 19.56 | 24.53
| 0101010008 | CAPATAZ | hh | 0.24 | 0.0752 | 32.99 | 2.48
38.09
Materiales
| 0213010009 | CONCRETO PREMEZCLADO f´c=280 kg/cm2,CEMENTO PORTLAND TIPO I | m3 |  | 1.05 | 535 | 561.75
561.75
Equipos
| 0301010006 | HERRAMIENTAS MANUALES | %mo |  | 5 | 38.09 | 1.9
| 03012900010002 | VIBRADOR DE CONCRETO 4 HP 1.25" | hm | 1 | 0.3135 | 7 | 2.19
4.09
Partida | Suministro y colocación de concreto estructural premezclado f´c=280 kg/cm2 en 2da fase
Rendimiento | m3/DIA | MO | 18 | EQ. | 18 |  | Costo unitario directo por : m3 | 577.69
| Código | Descripción Recurso | Unidad | Cuadrilla | Cantidad | Precio S/. | Parcial S/.
Mano de Obra
| 0101010003 | OPERARIO | hh | 1 | 0.4444 | 27.49 | 12.22
12.22
Materiales
| 0213010009 | CONCRETO PREMEZCLADO f´c=280 kg/cm2,CEMENTO PORTLAND TIPO I | m3 |  | 1.05 | 535 | 561.75
561.75
Equipos
| 0301010006 | HERRAMIENTAS MANUALES | %mo |  | 5 | 12.22 | 0.61
| 03012900010002 | VIBRADOR DE CONCRETO 4 HP 1.25" | hm | 1 | 0.4444 | 7 | 3.11
3.72
Partida | Transporte de concreto premezclado con camión mixer, d<=1km
Rendimiento | m3k/DIA | MO | 450 | EQ. | 450 |  | Costo unitario directo por : m3k | 5.35
| Código | Descripción Recurso | Unidad | Cuadrilla | Cantidad | Precio S/. | Parcial S/.
Mano de Obra
| 0101010005 | PEON | hh | 1 | 0.0178 | 19.56 | 0.35
0.35
Equipos
| 0301010006 | HERRAMIENTAS MANUALES | %mo |  | 3 | 0.35 | 0.01
| 0301220009 | CAMION MIXER | hm | 1 | 0.0178 | 280.15 | 4.99
5
Partida | Transporte de concreto premezclado con camión mixer, d>1km
Rendimiento | m3k/DIA | MO | 1150 | EQ. | 1150 |  | Costo unitario directo por : m3k | 2.1
| Código | Descripción Recurso | Unidad | Cuadrilla | Cantidad | Precio S/. | Parcial S/.
Mano de Obra
| 0101010005 | PEON | hh | 1 | 0.007 | 19.56 | 0.14
0.14
Equipos
| 0301010006 | HERRAMIENTAS MANUALES | %mo |  | 3 | 0.14
| 0301220009 | CAMION MIXER | hm | 1 | 0.007 | 280.15 | 1.96
1.96
Partida | Desvio provisional - tuberia HDPE D=1200mm
Rendimiento | m/DIA | MO | 45 | EQ. | 45 |  | Costo unitario directo por : m | 2284.51
| Código | Descripción Recurso | Unidad | Cuadrilla | Cantidad | Precio S/. | Parcial S/.
Mano de Obra
| 0101010003 | OPERARIO | hh | 1 | 0.1778 | 27.49 | 4.89
| 0101010005 | PEON | hh | 3 | 0.5333 | 19.56 | 10.43
15.32
Materiales
| 0292130005 | TUBERIA HDPE ISO 4427 D=1200mm | m |  | 1.05 | 2160.4 | 2268.42
2268.42
Equipos
| 0301010006 | HERRAMIENTAS MANUALES | %mo |  | 5 | 15.32 | 0.77
0.77
Partida | Desvio provisional - canal de tierra para estructuras de interferencias
Rendimiento | m/DIA | MO | 450 | EQ. | 450 |  | Costo unitario directo por : m | 8.44
| Código | Descripción Recurso | Unidad | Cuadrilla | Cantidad | Precio S/. | Parcial S/.
Mano de Obra
| 0101010005 | PEON | hh | 1 | 0.0178 | 19.56 | 0.35
0.35
Equipos
| 0301170004 | EXCAVADORA SOBRE ORUGAS 170-260 HP | hm | 1 | 0.0178 | 454.26 | 8.09
8.09
Partida | Colocación de roca seleccionada, en uña antisocavante
Rendimiento | m3/DIA | MO | 210 | EQ. | 210 |  | Costo unitario directo por : m3 | 20.04
| Código | Descripción Recurso | Unidad | Cuadrilla | Cantidad | Precio S/. | Parcial S/.
Mano de Obra
| 0101010004 | OFICIAL | hh | 1 | 0.0381 | 21.61 | 0.82
| 0101010005 | PEON | hh | 1 | 0.0381 | 19.56 | 0.75
| 0101010008 | CAPATAZ | hh | 0.82 | 0.0312 | 32.99 | 1.03
2.6
Equipos
| 0301010006 | HERRAMIENTAS MANUALES | %mo |  | 5 | 2.6 | 0.13
| 0301170004 | EXCAVADORA SOBRE ORUGAS 170-260 HP | hm | 1 | 0.0381 | 454.26 | 17.31
17.44
Partida | Suministro y colocación de enrocado con mortero (70% enrocado + 30% concreto f´c=175 kg/cm2)
Rendimiento | m3/DIA | MO | 25 | EQ. | 25 |  | Costo unitario directo por : m3 | 236.1
| Código | Descripción Recurso | Unidad | Cuadrilla | Cantidad | Precio S/. | Parcial S/.
Mano de Obra
| 0101010003 | OPERARIO | hh | 0.5 | 0.16 | 27.49 | 4.4
| 0101010004 | OFICIAL | hh | 1 | 0.32 | 21.61 | 6.92
| 0101010005 | PEON | hh | 4 | 1.28 | 19.56 | 25.04
36.36
Materiales
| 0213010010 | CONCRETO PREMEZCLADO f´c=175 kg/cm2,CEMENTO PORTLAND TIPO I | m3 |  | 0.35 | 485 | 169.75
169.75
Equipos
| 0301010006 | HERRAMIENTAS MANUALES | %mo |  | 5 | 36.36 | 1.82
| 03012900010002 | VIBRADOR DE CONCRETO 4 HP 1.25" | hm | 0.8331 | 0.2666 | 7 | 1.87
3.69
Subpartidas
| 010104020237 | Transporte de roca seleccionada de cantera para enrocado de protección, d>1km | m3k |  | 10 | 2.63 | 26.3
26.3
Partida | Transporte de roca seleccionada de cantera para enrocado de protección, d<=1km
Rendimiento | m3k/DIA | MO | 248.72 | EQ. | 248.72 |  | Costo unitario directo por : m3k | 8.38
| Código | Descripción Recurso | Unidad | Cuadrilla | Cantidad | Precio S/. | Parcial S/.
Mano de Obra
| 0101010005 | PEON | hh | 1 | 0.0322 | 19.56 | 0.63
0.63
Equipos
| 0301010006 | HERRAMIENTAS MANUALES | %mo |  | 3 | 0.63 | 0.02
| 0301220005 | CAMION VOLQUETE 6X4 330HP 15 m3 | hm | 1 | 0.0322 | 240 | 7.73
7.75
Partida | Transporte de roca seleccionada de cantera para enrocado de protección, d>1km
Rendimiento | m3k/DIA | MO | 789.76 | EQ. | 789.76 |  | Costo unitario directo por : m3k | 2.63
| Código | Descripción Recurso | Unidad | Cuadrilla | Cantidad | Precio S/. | Parcial S/.
Mano de Obra
| 0101010005 | PEON | hh | 1 | 0.0101 | 19.56 | 0.2
0.2
Equipos
| 0301010006 | HERRAMIENTAS MANUALES | %mo |  | 3 | 0.2 | 0.01
| 0301220005 | CAMION VOLQUETE 6X4 330HP 15 m3 | hm | 1 | 0.0101 | 240 | 2.42
2.43
Partida | Suministro, habilitación e instalación de compuerta antiretorno tipo clapeta de DN 200 mm
Rendimiento | und/DIA | MO | 6 | EQ. | 6 |  | Costo unitario directo por : und | 6593.25
| Código | Descripción Recurso | Unidad | Cuadrilla | Cantidad | Precio S/. | Parcial S/.
Mano de Obra
| 0101010003 | OPERARIO | hh | 1 | 1.3333 | 27.49 | 36.65
| 0101010005 | PEON | hh | 2 | 2.6667 | 19.56 | 52.16
88.81
Materiales
| 0292050017 | COMPUERTA ANTIRETORNO TIPO CLAPETA DE DN 200mm | und |  | 1 | 6500 | 6500
6500
Equipos
| 0301010006 | HERRAMIENTAS MANUALES | %mo |  | 5 | 88.81 | 4.44
4.44
Partida | Suministro, habilitación e instalación de compuerta antiretorno tipo clapeta de DN 1200 mm
Rendimiento | und/DIA | MO | 3 | EQ. | 3 |  | Costo unitario directo por : und | 24296.05
| Código | Descripción Recurso | Unidad | Cuadrilla | Cantidad | Precio S/. | Parcial S/.
Mano de Obra
| 0101010003 | OPERARIO | hh | 1 | 2.6667 | 27.49 | 73.31
| 0101010005 | PEON | hh | 4 | 10.6667 | 19.56 | 208.64
281.95
Materiales
| 0292050020 | COMPUERTA ANTIRETORNO TIPO CLAPETA DE DN 1200mm | und |  | 1 | 24000 | 24000
24000
Equipos
| 0301010006 | HERRAMIENTAS MANUALES | %mo |  | 5 | 281.95 | 14.1
14.1
Partida | Suministro, habilitación e instalación de Tubería HDPE corrugado DN 200mm
Rendimiento | m/DIA | MO | 160 | EQ. | 160 |  | Costo unitario directo por : m | 479.51
| Código | Descripción Recurso | Unidad | Cuadrilla | Cantidad | Precio S/. | Parcial S/.
Mano de Obra
| 0101010003 | OPERARIO | hh | 1 | 0.05 | 27.49 | 1.37
| 0101010005 | PEON | hh | 1 | 0.05 | 19.56 | 0.98
2.35
Materiales
| 0292130007 | TUBERIA HDPE CORRUGADO DN=200MM | m |  | 1.05 | 454.32 | 477.04
477.04
Equipos
| 0301010006 | HERRAMIENTAS MANUALES | %mo |  | 5 | 2.35 | 0.12
0.12
Partida | Suministro, habilitación e instalación de Tubería HDPE corrugado DN 1200mm
Rendimiento | m/DIA | MO | 160 | EQ. | 160 |  | Costo unitario directo por : m | 1403.54
| Código | Descripción Recurso | Unidad | Cuadrilla | Cantidad | Precio S/. | Parcial S/.
Mano de Obra
| 0101010003 | OPERARIO | hh | 1 | 0.05 | 27.49 | 1.37
| 0101010005 | PEON | hh | 1 | 0.05 | 19.56 | 0.98
2.35
Materiales
| 0292130012 | TUBERIA HDPE CORRUGADO DN=1200MM | m |  | 1.05 | 1334.35 | 1401.07
1401.07
Equipos
| 0301010006 | HERRAMIENTAS MANUALES | %mo |  | 5 | 2.35 | 0.12
0.12
Partida | Suministro, habilitación e instalación de rejilla metalica de B=5.76 m x h=1.70 m
Rendimiento | und/DIA | MO | 2 | EQ. | 2 |  | Costo unitario directo por : und | 11964.07
| Código | Descripción Recurso | Unidad | Cuadrilla | Cantidad | Precio S/. | Parcial S/.
Mano de Obra
| 0101010003 | OPERARIO | hh | 1 | 4 | 27.49 | 109.96
| 0101010005 | PEON | hh | 4 | 16 | 19.56 | 312.96
422.92
Materiales
| 0292050022 | REJILLA METALICA DE B=5.76 m x h=1.70 m | und |  | 1 | 11520 | 11520
11520
Equipos
| 0301010006 | HERRAMIENTAS MANUALES | %mo |  | 5 | 422.92 | 21.15
21.15
Partida | Suministro, habilitación e instalación de rejilla metalica de B=5.76 m x h=1.68 m
Rendimiento | und/DIA | MO | 2 | EQ. | 2 |  | Costo unitario directo por : und | 11444.07
| Código | Descripción Recurso | Unidad | Cuadrilla | Cantidad | Precio S/. | Parcial S/.
Mano de Obra
| 0101010003 | OPERARIO | hh | 1 | 4 | 27.49 | 109.96
| 0101010005 | PEON | hh | 4 | 16 | 19.56 | 312.96
422.92
Materiales
| 0292050023 | REJILLA METALICA DE B=5.76 m x h=1.68 m | und |  | 1 | 11000 | 11000
11000
Equipos
| 0301010006 | HERRAMIENTAS MANUALES | %mo |  | 5 | 422.92 | 21.15
21.15
Partida | Suministro, habilitación e instalación de rejilla metalica de B=1.80 m x h=1.98 m
Rendimiento | und/DIA | MO | 4 | EQ. | 4 |  | Costo unitario directo por : und | 4190.08
| Código | Descripción Recurso | Unidad | Cuadrilla | Cantidad | Precio S/. | Parcial S/.
Mano de Obra
| 0101010003 | OPERARIO | hh | 1 | 2 | 27.49 | 54.98
| 0101010005 | PEON | hh | 2 | 4 | 19.56 | 78.24
133.22
Materiales
| 0292050024 | REJILLA METALICA DE B=1.80 m x h=1.98 m | und |  | 1 | 4050.2 | 4050.2
4050.2
Equipos
| 0301010006 | HERRAMIENTAS MANUALES | %mo |  | 5 | 133.22 | 6.66
6.66
Partida | Suministro, habilitación e instalación de rejilla metalica de B=1.80 m x h=2.29 m
Rendimiento | und/DIA | MO | 4 | EQ. | 4 |  | Costo unitario directo por : und | 4557.31
| Código | Descripción Recurso | Unidad | Cuadrilla | Cantidad | Precio S/. | Parcial S/.
Mano de Obra
| 0101010003 | OPERARIO | hh | 1 | 2 | 27.49 | 54.98
| 0101010005 | PEON | hh | 1 | 2 | 19.56 | 39.12
94.1
Materiales
| 0292050025 | REJILLA METALICA DE B=1.80 m x h=2.29 m | und |  | 1 | 4458.5 | 4458.5
4458.5
Equipos
| 0301010006 | HERRAMIENTAS MANUALES | %mo |  | 5 | 94.1 | 4.71
4.71
Partida | Suministro, habilitación e instalación de compuerta tipo ARMCO Modelo 10, Izaje CPE - 2, B=1800 x h=1800mm
Rendimiento | und/DIA | MO | 1 | EQ. | 1 |  | Costo unitario directo por : und | 7815.32
| Código | Descripción Recurso | Unidad | Cuadrilla | Cantidad | Precio S/. | Parcial S/.
Mano de Obra
| 0101010003 | OPERARIO | hh | 1 | 8 | 27.49 | 219.92
| 0101010005 | PEON | hh | 1 | 8 | 19.56 | 156.48
376.4
Materiales
| 0292050026 | COMPUERTA TIPO ARMCO MODELO 10, B=1800 x h=1800mm | und |  | 1 | 7420.1 | 7420.1
7420.1
Equipos
| 0301010006 | HERRAMIENTAS MANUALES | %mo |  | 5 | 376.4 | 18.82
18.82
Partida | Suministro, habilitación e instalación de junta de estanquidad waterstop 6"
Rendimiento | m/DIA | MO | 30 | EQ. | 30 |  | Costo unitario directo por : m | 43.11
| Código | Descripción Recurso | Unidad | Cuadrilla | Cantidad | Precio S/. | Parcial S/.
Mano de Obra
| 0101010003 | OPERARIO | hh | 1 | 0.2667 | 27.49 | 7.33
| 0101010005 | PEON | hh | 1 | 0.2667 | 19.56 | 5.22
12.55
Materiales
| 0210060001 | WATER STOP 6" | m |  | 1.05 | 28.5 | 29.93
29.93
Equipos
| 0301010006 | HERRAMIENTAS MANUALES | %mo |  | 5 | 12.55 | 0.63
0.63
Partida | Impermeabilizacion de estructuras enterradas con pintura asfaltica
Rendimiento | m2/DIA | MO | 10 | EQ. | 10 |  | Costo unitario directo por : m2 | 56.94
| Código | Descripción Recurso | Unidad | Cuadrilla | Cantidad | Precio S/. | Parcial S/.
Mano de Obra
| 0101010003 | OPERARIO | hh | 1 | 0.8 | 27.49 | 21.99
| 0101010005 | PEON | hh | 1 | 0.8 | 19.56 | 15.65
37.64
Materiales
| 0240020006 | PINTURA ASFALTICA | gal |  | 0.09 | 193.5 | 17.42
17.42
Equipos
| 0301010006 | HERRAMIENTAS MANUALES | %mo |  | 5 | 37.64 | 1.88
1.88
Partida | Suministro, habilitación y colocación de geotextil no tejido 400 g/m2
Rendimiento | m2/DIA | MO | 280 | EQ. | 280 |  | Costo unitario directo por : m2 | 11.44
| Código | Descripción Recurso | Unidad | Cuadrilla | Cantidad | Precio S/. | Parcial S/.
Mano de Obra
| 0101010004 | OFICIAL | hh | 1 | 0.0286 | 21.61 | 0.62
| 0101010005 | PEON | hh | 4 | 0.1143 | 19.56 | 2.24
2.86
Materiales
| 0210050004 | GEOTEXTIL NO TEJIDO DE 400 GR/M2 | m2 |  | 1.15 | 5.72 | 6.58
6.58
Equipos
| 0301000024 | SOLDADOR DE AIRE CALIENTE - TERMOFUSORA | hm | 1 | 0.0286 | 65 | 1.86
| 0301010006 | HERRAMIENTAS MANUALES | %mo |  | 5 | 2.86 | 0.14
2
Partida | Junta de dilatacion para mamposteria con sellante elastomerico de poliuretano 1/2"
Rendimiento | m/DIA | MO | 30 | EQ. | 30 |  | Costo unitario directo por : m | 35.68
| Código | Descripción Recurso | Unidad | Cuadrilla | Cantidad | Precio S/. | Parcial S/.
Mano de Obra
| 0101010003 | OPERARIO | hh | 1 | 0.2667 | 27.49 | 7.33
| 0101010005 | PEON | hh | 1 | 0.2667 | 19.56 | 5.22
12.55
Materiales
| 0204320002 | MASILLA ELASTOMERICO DE POLIURETANO (CARTUCHO 500 ML) | und |  | 0.6 | 28.5 | 17.1
| 0210040006 | TECNOPORT DE 1/2" | pza |  | 0.3 | 18 | 5.4
22.5
Equipos
| 0301010006 | HERRAMIENTAS MANUALES | %mo |  | 5 | 12.55 | 0.63
0.63
Partida | Junta de contraccion para mamposteria con junts asfaltica 1"x1/2"
Rendimiento | m/DIA | MO | 30 | EQ. | 30 |  | Costo unitario directo por : m | 30.28
| Código | Descripción Recurso | Unidad | Cuadrilla | Cantidad | Precio S/. | Parcial S/.
Mano de Obra
| 0101010003 | OPERARIO | hh | 1 | 0.2667 | 27.49 | 7.33
| 0101010005 | PEON | hh | 1 | 0.2667 | 19.56 | 5.22
12.55
Materiales
| 0204320002 | MASILLA ELASTOMERICO DE POLIURETANO (CARTUCHO 500 ML) | und |  | 0.6 | 28.5 | 17.1
17.1
Equipos
| 0301010006 | HERRAMIENTAS MANUALES | %mo |  | 5 | 12.55 | 0.63
0.63
Partida | Excavación en material común
Rendimiento | m3/DIA | MO | 1000 | EQ. | 1000 |  | Costo unitario directo por : m3 | 7.5
| Código | Descripción Recurso | Unidad | Cuadrilla | Cantidad | Precio S/. | Parcial S/.
Mano de Obra
| 0101010003 | OPERARIO | hh | 1 | 0.008 | 27.49 | 0.22
| 0101010005 | PEON | hh | 2 | 0.016 | 19.56 | 0.31
0.53
Equipos
| 0301010006 | HERRAMIENTAS MANUALES | %mo |  | 5 | 0.53 | 0.03
| 0301160005 | TRACTOR DE ORUGAS DE 310-347 HP | hm | 1 | 0.008 | 640.46 | 5.12
| 0301170004 | EXCAVADORA SOBRE ORUGAS 170-260 HP | hm | 0.5 | 0.004 | 454.26 | 1.82
6.97
Partida | Excavación para conformación de uña antisocavante
Rendimiento | m3/DIA | MO | 960 | EQ. | 960 |  | Costo unitario directo por : m3 | 9.5
| Código | Descripción Recurso | Unidad | Cuadrilla | Cantidad | Precio S/. | Parcial S/.
Mano de Obra
| 0101010003 | OPERARIO | hh | 1 | 0.0083 | 27.49 | 0.23
| 0101010005 | PEON | hh | 1 | 0.0083 | 19.56 | 0.16
0.39
Equipos
| 0301010006 | HERRAMIENTAS MANUALES | %mo |  | 5 | 0.39 | 0.02
| 0301160005 | TRACTOR DE ORUGAS DE 310-347 HP | hm | 1 | 0.0083 | 640.46 | 5.32
| 0301170004 | EXCAVADORA SOBRE ORUGAS 170-260 HP | hm | 1 | 0.0083 | 454.26 | 3.77
9.11
Partida | Excavación de zanja de anclaje para geotextil
Rendimiento | m3/DIA | MO | 18 | EQ. | 18 |  | Costo unitario directo por : m3 | 23.98
| Código | Descripción Recurso | Unidad | Cuadrilla | Cantidad | Precio S/. | Parcial S/.
Mano de Obra
| 0101010003 | OPERARIO | hh | 1 | 0.4444 | 27.49 | 12.22
| 0101010004 | OFICIAL | hh | 1 | 0.4444 | 21.61 | 9.6
| 0101010008 | CAPATAZ | hh | 0.1 | 0.0444 | 32.99 | 1.46
23.28
Equipos
| 0301010006 | HERRAMIENTAS MANUALES | %mo |  | 3 | 23.28 | 0.7
0.7
Partida | Transporte de material excedente a DME, d<=1km
Rendimiento | m3k/DIA | MO | 355 | EQ. | 355 |  | Costo unitario directo por : m3k | 5.85
| Código | Descripción Recurso | Unidad | Cuadrilla | Cantidad | Precio S/. | Parcial S/.
Mano de Obra
| 0101010005 | PEON | hh | 1 | 0.0225 | 19.56 | 0.44
0.44
Equipos
| 0301010006 | HERRAMIENTAS MANUALES | %mo |  | 3 | 0.44 | 0.01
| 0301220005 | CAMION VOLQUETE 6X4 330HP 15 m3 | hm | 1 | 0.0225 | 240 | 5.4
5.41
Partida | Transporte de material excedente a DME, d>1km
Rendimiento | m3k/DIA | MO | 1015 | EQ. | 1015 |  | Costo unitario directo por : m3k | 2.05
| Código | Descripción Recurso | Unidad | Cuadrilla | Cantidad | Precio S/. | Parcial S/.
Mano de Obra
| 0101010005 | PEON | hh | 1 | 0.0079 | 19.56 | 0.15
0.15
Equipos
| 0301010006 | HERRAMIENTAS MANUALES | %mo |  | 3 | 0.15
| 0301220005 | CAMION VOLQUETE 6X4 330HP 15 m3 | hm | 1 | 0.0079 | 240 | 1.9
1.9
Partida | Conformación y compactación de superficie para fundación con equipo pesado
Rendimiento | m2/DIA | MO | 1500 | EQ. | 1500 |  | Costo unitario directo por : m2 | 4.67
| Código | Descripción Recurso | Unidad | Cuadrilla | Cantidad | Precio S/. | Parcial S/.
Mano de Obra
| 0101010004 | OFICIAL | hh | 1 | 0.0053 | 21.61 | 0.11
| 0101010005 | PEON | hh | 5 | 0.0267 | 19.56 | 0.52
| 0101010008 | CAPATAZ | hh | 0.6 | 0.0032 | 32.99 | 0.11
0.74
Equipos
| 0301010006 | HERRAMIENTAS MANUALES | %mo |  | 5 | 0.74 | 0.04
| 0301100014 | RODILLO LISO VIBRATORIO AUTOP DE 11.5T DE 150-165 HP | hm | 1 | 0.0053 | 281.56 | 1.49
| 0301160005 | TRACTOR DE ORUGAS DE 310-347 HP | hm | 0.5 | 0.0027 | 640.46 | 1.73
| 0301220007 | CAMION CISTERNA | hm | 0.5 | 0.0027 | 248.58 | 0.67
3.93
Partida | Relleno compactado con equipo pesado
Rendimiento | m3/DIA | MO | 664 | EQ. | 664 |  | Costo unitario directo por : m3 | 16.95
| Código | Descripción Recurso | Unidad | Cuadrilla | Cantidad | Precio S/. | Parcial S/.
Mano de Obra
| 0101010005 | PEON | hh | 4 | 0.0482 | 19.56 | 0.94
| 0101010008 | CAPATAZ | hh | 0.1 | 0.0012 | 32.99 | 0.04
0.98
Equipos
| 0301010006 | HERRAMIENTAS MANUALES | %mo |  | 5 | 0.98 | 0.05
| 0301100003 | MOTONIVELADORA 145-150 HP | hm | 1 | 0.012 | 306.02 | 3.67
| 0301100014 | RODILLO LISO VIBRATORIO AUTOP DE 11.5T DE 150-165 HP | hm | 1 | 0.012 | 281.56 | 3.38
| 03011600010003 | CARGADOR SOBRE LLANTAS DE 125-135 HP 3 yd3 | hm | 1 | 0.012 | 260.76 | 3.13
| 0301170005 | EXCAVADORA SOBRE ORUGAS 270-300 HP | hm | 0.5 | 0.006 | 460 | 2.76
| 0301220007 | CAMION CISTERNA | hm | 1 | 0.012 | 248.58 | 2.98
15.97
Partida | Perfilado de taludes de dique con equipo
Rendimiento | m2/DIA | MO | 700 | EQ. | 700 |  | Costo unitario directo por : m2 | 5.54
| Código | Descripción Recurso | Unidad | Cuadrilla | Cantidad | Precio S/. | Parcial S/.
Mano de Obra
| 0101010004 | OFICIAL | hh | 0.5 | 0.0057 | 21.61 | 0.12
| 0101010005 | PEON | hh | 1 | 0.0114 | 19.56 | 0.22
0.34
Equipos
| 0301010006 | HERRAMIENTAS MANUALES | %mo |  | 5 | 0.34 | 0.02
| 0301170004 | EXCAVADORA SOBRE ORUGAS 170-260 HP | hm | 1 | 0.0114 | 454.26 | 5.18
5.2
Partida | Colocación de roca seleccionada, en cara húmeda de talud
Rendimiento | m3/DIA | MO | 115 | EQ. | 115 |  | Costo unitario directo por : m3 | 36.39
| Código | Descripción Recurso | Unidad | Cuadrilla | Cantidad | Precio S/. | Parcial S/.
Mano de Obra
| 0101010004 | OFICIAL | hh | 1 | 0.0696 | 21.61 | 1.5
| 0101010005 | PEON | hh | 1 | 0.0696 | 19.56 | 1.36
| 0101010008 | CAPATAZ | hh | 0.77 | 0.0536 | 32.99 | 1.77
4.63
Equipos
| 0301010006 | HERRAMIENTAS MANUALES | %mo |  | 3 | 4.63 | 0.14
| 0301170004 | EXCAVADORA SOBRE ORUGAS 170-260 HP | hm | 1 | 0.0696 | 454.26 | 31.62
31.76
Partida | Colocación de roca seleccionada, en uña antisocavante
Rendimiento | m3/DIA | MO | 210 | EQ. | 210 |  | Costo unitario directo por : m3 | 20.04
| Código | Descripción Recurso | Unidad | Cuadrilla | Cantidad | Precio S/. | Parcial S/.
Mano de Obra
| 0101010004 | OFICIAL | hh | 1 | 0.0381 | 21.61 | 0.82
| 0101010005 | PEON | hh | 1 | 0.0381 | 19.56 | 0.75
| 0101010008 | CAPATAZ | hh | 0.82 | 0.0312 | 32.99 | 1.03
2.6
Equipos
| 0301010006 | HERRAMIENTAS MANUALES | %mo |  | 5 | 2.6 | 0.13
| 0301170004 | EXCAVADORA SOBRE ORUGAS 170-260 HP | hm | 1 | 0.0381 | 454.26 | 17.31
17.44
Partida | Suministro, habilitación y colocación de geotextil no tejido 400 g/m2
Rendimiento | m2/DIA | MO | 280 | EQ. | 280 |  | Costo unitario directo por : m2 | 11.44
| Código | Descripción Recurso | Unidad | Cuadrilla | Cantidad | Precio S/. | Parcial S/.
Mano de Obra
| 0101010004 | OFICIAL | hh | 1 | 0.0286 | 21.61 | 0.62
| 0101010005 | PEON | hh | 4 | 0.1143 | 19.56 | 2.24
2.86
Materiales
| 0210050004 | GEOTEXTIL NO TEJIDO DE 400 GR/M2 | m2 |  | 1.15 | 5.72 | 6.58
6.58
Equipos
| 0301000024 | SOLDADOR DE AIRE CALIENTE - TERMOFUSORA | hm | 1 | 0.0286 | 65 | 1.86
| 0301010006 | HERRAMIENTAS MANUALES | %mo |  | 5 | 2.86 | 0.14
2
Partida | Relleno propio sin compactar
Rendimiento | m3/DIA | MO | 700 | EQ. | 700 |  | Costo unitario directo por : m3 | 5.32
| Código | Descripción Recurso | Unidad | Cuadrilla | Cantidad | Precio S/. | Parcial S/.
Mano de Obra
| 0101010004 | OFICIAL | hh | 1 | 0.0114 | 21.61 | 0.25
| 0101010005 | PEON | hh | 6 | 0.0686 | 19.56 | 1.34
1.59
Equipos
| 0301010006 | HERRAMIENTAS MANUALES | %mo |  | 5 | 1.59 | 0.08
| 0301160005 | TRACTOR DE ORUGAS DE 310-347 HP | hm | 0.5 | 0.0057 | 640.46 | 3.65
3.73
Partida | Proceso y selección de material propio
Rendimiento | m3/DIA | MO | 500 | EQ. | 500 |  | Costo unitario directo por : m3 | 13.6
| Código | Descripción Recurso | Unidad | Cuadrilla | Cantidad | Precio S/. | Parcial S/.
Mano de Obra
| 0101010004 | OFICIAL | hh | 1 | 0.016 | 21.61 | 0.35
| 0101010005 | PEON | hh | 4 | 0.064 | 19.56 | 1.25
1.6
Equipos
| 0301010006 | HERRAMIENTAS MANUALES | %mo |  | 5 | 1.6 | 0.08
| 03011600010003 | CARGADOR SOBRE LLANTAS DE 125-135 HP 3 yd3 | hm | 1 | 0.016 | 260.76 | 4.17
| 0301170004 | EXCAVADORA SOBRE ORUGAS 170-260 HP | hm | 1 | 0.016 | 454.26 | 7.27
| 0301220008 | ZARANDA ESTATICA | hm | 1 | 0.016 | 30 | 0.48
12
Partida | Transporte de material propio para relleno, d<=1km
Rendimiento | m3k/DIA | MO | 355 | EQ. | 355 |  | Costo unitario directo por : m3k | 5.85
| Código | Descripción Recurso | Unidad | Cuadrilla | Cantidad | Precio S/. | Parcial S/.
Mano de Obra
| 0101010005 | PEON | hh | 1 | 0.0225 | 19.56 | 0.44
0.44
Equipos
| 0301010006 | HERRAMIENTAS MANUALES | %mo |  | 3 | 0.44 | 0.01
| 0301220005 | CAMION VOLQUETE 6X4 330HP 15 m3 | hm | 1 | 0.0225 | 240 | 5.4
5.41
Partida | Transporte de material propio para relleno, d>1km
Rendimiento | m3k/DIA | MO | 1015 | EQ. | 1015 |  | Costo unitario directo por : m3k | 2.05
| Código | Descripción Recurso | Unidad | Cuadrilla | Cantidad | Precio S/. | Parcial S/.
Mano de Obra
| 0101010005 | PEON | hh | 1 | 0.0079 | 19.56 | 0.15
0.15
Equipos
| 0301010006 | HERRAMIENTAS MANUALES | %mo |  | 3 | 0.15
| 0301220005 | CAMION VOLQUETE 6X4 330HP 15 m3 | hm | 1 | 0.0079 | 240 | 1.9
1.9
Partida | Transporte de roca seleccionada de cantera para enrocado de protección, d<=1km
Rendimiento | m3k/DIA | MO | 248.72 | EQ. | 248.72 |  | Costo unitario directo por : m3k | 8.38
| Código | Descripción Recurso | Unidad | Cuadrilla | Cantidad | Precio S/. | Parcial S/.
Mano de Obra
| 0101010005 | PEON | hh | 1 | 0.0322 | 19.56 | 0.63
0.63
Equipos
| 0301010006 | HERRAMIENTAS MANUALES | %mo |  | 3 | 0.63 | 0.02
| 0301220005 | CAMION VOLQUETE 6X4 330HP 15 m3 | hm | 1 | 0.0322 | 240 | 7.73
7.75
Partida | Transporte de roca seleccionada de cantera para enrocado de protección, d>1km
Rendimiento | m3k/DIA | MO | 789.76 | EQ. | 789.76 |  | Costo unitario directo por : m3k | 2.63
| Código | Descripción Recurso | Unidad | Cuadrilla | Cantidad | Precio S/. | Parcial S/.
Mano de Obra
| 0101010005 | PEON | hh | 1 | 0.0101 | 19.56 | 0.2
0.2
Equipos
| 0301010006 | HERRAMIENTAS MANUALES | %mo |  | 3 | 0.2 | 0.01
| 0301220005 | CAMION VOLQUETE 6X4 330HP 15 m3 | hm | 1 | 0.0101 | 240 | 2.42
2.43
Partida | Pruebas de control de calidad para suelos
Rendimiento | glb/DIA | MO | 1 | EQ. | 1 |  | Costo unitario directo por : glb | 247836
| Código | Descripción Recurso | Unidad | Cuadrilla | Cantidad | Precio S/. | Parcial S/.
Subcontratos
| 0429020003 | Resistencia a la Abrasión - Maquina de los Angeles | und |  | 120 | 216.4 | 25968
| 0429020004 | Limite Liquido, Limite Plastico e Indice de Plasticidad | und |  | 120 | 218.5 | 26220
| 0429020005 | Indice Californiano de Capacidad de Carga - CBR | und |  | 120 | 1126.7 | 135204
| 0429020006 | Contenido de Humedad | und |  | 300 | 21.48 | 6444
| 0429020007 | Compactacion por reemplazo de agua | und |  | 300 | 180 | 54000
247836
Partida | Pruebas de control de calidad para concreto
Rendimiento | glb/DIA | MO | 1 | EQ. | 1 |  | Costo unitario directo por : glb | 312000
| Código | Descripción Recurso | Unidad | Cuadrilla | Cantidad | Precio S/. | Parcial S/.
Subcontratos
| 0429020002 | ENSAYO DE COMPRESION - ROTURA DE CILINDROS | und |  | 650 | 480 | 312000
312000
Partida | Ensayos de validacion de diques existentes
Rendimiento | glb/DIA | MO | 1 | EQ. | 1 |  | Costo unitario directo por : glb | 3758.28
| Código | Descripción Recurso | Unidad | Cuadrilla | Cantidad | Precio S/. | Parcial S/.
Subcontratos
| 0429020003 | Resistencia a la Abrasión - Maquina de los Angeles | und |  | 6 | 216.4 | 1298.4
| 0429020004 | Limite Liquido, Limite Plastico e Indice de Plasticidad | und |  | 6 | 218.5 | 1311
| 0429020006 | Contenido de Humedad | und |  | 6 | 21.48 | 128.88
| 0429020013 | Analisis Granulometrico | und |  | 6 | 95 | 570
| 0429020014 | Peso Unitario | und |  | 6 | 75 | 450
3758.28
Partida | Excavación manual para instalacion de bordillos y cimentaciones
Rendimiento | m3/DIA | MO | 4.2 | EQ. | 4.2 |  | Costo unitario directo por : m3 | 50.12
| Código | Descripción Recurso | Unidad | Cuadrilla | Cantidad | Precio S/. | Parcial S/.
Mano de Obra
| 0101010003 | OPERARIO | hh | 0.2 | 0.381 | 27.49 | 10.47
| 0101010005 | PEON | hh | 1 | 1.9048 | 19.56 | 37.26
47.73
Equipos
| 0301010006 | HERRAMIENTAS MANUALES | %mo |  | 5 | 47.73 | 2.39
2.39
Partida | Excavación para mejoramiento de suelo con tierra vegetal
Rendimiento | m3/DIA | MO | 450 | EQ. | 450 |  | Costo unitario directo por : m3 | 3.44
| Código | Descripción Recurso | Unidad | Cuadrilla | Cantidad | Precio S/. | Parcial S/.
Mano de Obra
| 0101010003 | OPERARIO | hh | 0.5 | 0.0089 | 27.49 | 0.24
| 0101010005 | PEON | hh | 1 | 0.0178 | 19.56 | 0.35
0.59
Equipos
| 0301010006 | HERRAMIENTAS MANUALES | %mo |  | 5 | 0.59 | 0.03
| 0301170004 | EXCAVADORA SOBRE ORUGAS 170-260 HP | hm | 0.35 | 0.0062 | 454.26 | 2.82
2.85
Partida | Transporte de material excedente a DME, d<=1km
Rendimiento | m3k/DIA | MO | 355 | EQ. | 355 |  | Costo unitario directo por : m3k | 5.85
| Código | Descripción Recurso | Unidad | Cuadrilla | Cantidad | Precio S/. | Parcial S/.
Mano de Obra
| 0101010005 | PEON | hh | 1 | 0.0225 | 19.56 | 0.44
0.44
Equipos
| 0301010006 | HERRAMIENTAS MANUALES | %mo |  | 3 | 0.44 | 0.01
| 0301220005 | CAMION VOLQUETE 6X4 330HP 15 m3 | hm | 1 | 0.0225 | 240 | 5.4
5.41
Partida | Transporte de material excedente a DME, d>1km
Rendimiento | m3k/DIA | MO | 1015 | EQ. | 1015 |  | Costo unitario directo por : m3k | 2.05
| Código | Descripción Recurso | Unidad | Cuadrilla | Cantidad | Precio S/. | Parcial S/.
Mano de Obra
| 0101010005 | PEON | hh | 1 | 0.0079 | 19.56 | 0.15
0.15
Equipos
| 0301010006 | HERRAMIENTAS MANUALES | %mo |  | 3 | 0.15
| 0301220005 | CAMION VOLQUETE 6X4 330HP 15 m3 | hm | 1 | 0.0079 | 240 | 1.9
1.9
Partida | Piso tierra apisonada (h:0.30 cm)
Rendimiento | m2/DIA | MO | 13.5 | EQ. | 13.5 |  | Costo unitario directo por : m2 | 113.43
| Código | Descripción Recurso | Unidad | Cuadrilla | Cantidad | Precio S/. | Parcial S/.
Mano de Obra
| 0101010005 | PEON | hh | 8 | 4.7407 | 19.56 | 92.73
92.73
Materiales
| 0207040003 | AFIRMADO | m3 |  | 0.3 | 53.52 | 16.06
16.06
Equipos
| 0301010006 | HERRAMIENTAS MANUALES | %mo |  | 5 | 92.73 | 4.64
4.64
Partida | Piso de gravilla
Rendimiento | m2/DIA | MO | 18 | EQ. | 18 |  | Costo unitario directo por : m2 | 76.71
| Código | Descripción Recurso | Unidad | Cuadrilla | Cantidad | Precio S/. | Parcial S/.
Mano de Obra
| 0101010005 | PEON | hh | 8 | 3.5556 | 19.56 | 69.55
69.55
Materiales
| 0207010014 | GRAVILLA DE 1 A 2.5 CM | m3 |  | 0.105 | 35 | 3.68
3.68
Equipos
| 0301010006 | HERRAMIENTAS MANUALES | %mo |  | 5 | 69.55 | 3.48
3.48
Partida | Recubrimiento de piedra del lugar e=0.05cm
Rendimiento | m2/DIA | MO | 30 | EQ. | 30 |  | Costo unitario directo por : m2 | 25.75
| Código | Descripción Recurso | Unidad | Cuadrilla | Cantidad | Precio S/. | Parcial S/.
Mano de Obra
| 0101010003 | OPERARIO | hh | 0.5 | 0.1333 | 27.49 | 3.66
| 0101010005 | PEON | hh | 4 | 1.0667 | 19.56 | 20.86
24.52
Equipos
| 0301010006 | HERRAMIENTAS MANUALES | %mo |  | 5 | 24.52 | 1.23
1.23
Partida | Bordillos de piedra del lugar
Rendimiento | m/DIA | MO | 45 | EQ. | 45 |  | Costo unitario directo por : m | 17.29
| Código | Descripción Recurso | Unidad | Cuadrilla | Cantidad | Precio S/. | Parcial S/.
Mano de Obra
| 0101010003 | OPERARIO | hh | 1 | 0.1778 | 27.49 | 4.89
| 0101010005 | PEON | hh | 2 | 0.3556 | 19.56 | 6.96
11.85
Materiales
| 0213010010 | CONCRETO PREMEZCLADO f´c=175 kg/cm2,CEMENTO PORTLAND TIPO I | m3 |  | 0.01 | 485 | 4.85
4.85
Equipos
| 0301010006 | HERRAMIENTAS MANUALES | %mo |  | 5 | 11.85 | 0.59
0.59
Partida | Suministro, habilitación, encofrado y desencofrado para estructuras
Rendimiento | m2/DIA | MO | 15 | EQ. | 15 |  | Costo unitario directo por : m2 | 82.18
| Código | Descripción Recurso | Unidad | Cuadrilla | Cantidad | Precio S/. | Parcial S/.
Mano de Obra
| 0101010003 | OPERARIO | hh | 1 | 0.5333 | 27.49 | 14.66
| 0101010004 | OFICIAL | hh | 1 | 0.5333 | 21.61 | 11.52
| 0101010005 | PEON | hh | 2 | 1.0667 | 19.56 | 20.86
| 0101010008 | CAPATAZ | hh | 0.25 | 0.1333 | 32.99 | 4.4
51.44
Materiales
| 02040100020001 | ALAMBRE NEGRO N° 16 | kg |  | 0.238 | 3.03 | 0.72
| 02041200010005 | CLAVOS PARA MADERA CON CABEZA DE 3" | kg |  | 0.4 | 5.94 | 2.38
| 0222140006 | LACA DESMOLDEADORA | gal |  | 0.05 | 80 | 4
| 0231010001 | MADERA TORNILLO | p2 |  | 0.4 | 5.8 | 2.32
| 0231050003 | TRIPLAY DE 1.20 X 2.40 X 18 mm | pln |  | 0.2083 | 90 | 18.75
28.17
Equipos
| 0301010006 | HERRAMIENTAS MANUALES | %mo |  | 5 | 51.44 | 2.57
2.57
Partida | Suministro y colocación de concreto estructural premezclado f´c=280 kg/cm2
Rendimiento | m3/DIA | MO | 25.52 | EQ. | 25.52 |  | Costo unitario directo por : m3 | 603.93
| Código | Descripción Recurso | Unidad | Cuadrilla | Cantidad | Precio S/. | Parcial S/.
Mano de Obra
| 0101010003 | OPERARIO | hh | 0.5 | 0.1567 | 27.49 | 4.31
| 0101010004 | OFICIAL | hh | 1 | 0.3135 | 21.61 | 6.77
| 0101010005 | PEON | hh | 4 | 1.2539 | 19.56 | 24.53
| 0101010008 | CAPATAZ | hh | 0.24 | 0.0752 | 32.99 | 2.48
38.09
Materiales
| 0213010009 | CONCRETO PREMEZCLADO f´c=280 kg/cm2,CEMENTO PORTLAND TIPO I | m3 |  | 1.05 | 535 | 561.75
561.75
Equipos
| 0301010006 | HERRAMIENTAS MANUALES | %mo |  | 5 | 38.09 | 1.9
| 03012900010002 | VIBRADOR DE CONCRETO 4 HP 1.25" | hm | 1 | 0.3135 | 7 | 2.19
4.09
Partida | Suministro, habilitación y colocación de acero de refuerzo f'y=4200 kg/cm2
Rendimiento | kg/DIA | MO | 302 | EQ. | 302 |  | Costo unitario directo por : kg | 7.64
| Código | Descripción Recurso | Unidad | Cuadrilla | Cantidad | Precio S/. | Parcial S/.
Mano de Obra
| 0101010003 | OPERARIO | hh | 1 | 0.0265 | 27.49 | 0.73
| 0101010004 | OFICIAL | hh | 1 | 0.0265 | 21.61 | 0.57
| 0101010008 | CAPATAZ | hh | 0.25 | 0.0066 | 32.99 | 0.22
1.52
Materiales
| 02040100020001 | ALAMBRE NEGRO N° 16 | kg |  | 0.025 | 3.03 | 0.08
| 0204030001 | ACERO CORRUGADO fy = 4200 kg/cm2 GRADO 60 | kg |  | 1.04 | 5.81 | 6.04
6.12
Partida | Suministro, habilitación, encofrado y desencofrado para estructuras
Rendimiento | m2/DIA | MO | 15 | EQ. | 15 |  | Costo unitario directo por : m2 | 82.18
| Código | Descripción Recurso | Unidad | Cuadrilla | Cantidad | Precio S/. | Parcial S/.
Mano de Obra
| 0101010003 | OPERARIO | hh | 1 | 0.5333 | 27.49 | 14.66
| 0101010004 | OFICIAL | hh | 1 | 0.5333 | 21.61 | 11.52
| 0101010005 | PEON | hh | 2 | 1.0667 | 19.56 | 20.86
| 0101010008 | CAPATAZ | hh | 0.25 | 0.1333 | 32.99 | 4.4
51.44
Materiales
| 02040100020001 | ALAMBRE NEGRO N° 16 | kg |  | 0.238 | 3.03 | 0.72
| 02041200010005 | CLAVOS PARA MADERA CON CABEZA DE 3" | kg |  | 0.4 | 5.94 | 2.38
| 0222140006 | LACA DESMOLDEADORA | gal |  | 0.05 | 80 | 4
| 0231010001 | MADERA TORNILLO | p2 |  | 0.4 | 5.8 | 2.32
| 0231050003 | TRIPLAY DE 1.20 X 2.40 X 18 mm | pln |  | 0.2083 | 90 | 18.75
28.17
Equipos
| 0301010006 | HERRAMIENTAS MANUALES | %mo |  | 5 | 51.44 | 2.57
2.57
Partida | Suministro y colocación de concreto estructural premezclado f´c=280 kg/cm2
Rendimiento | m3/DIA | MO | 25.52 | EQ. | 25.52 |  | Costo unitario directo por : m3 | 603.93
| Código | Descripción Recurso | Unidad | Cuadrilla | Cantidad | Precio S/. | Parcial S/.
Mano de Obra
| 0101010003 | OPERARIO | hh | 0.5 | 0.1567 | 27.49 | 4.31
| 0101010004 | OFICIAL | hh | 1 | 0.3135 | 21.61 | 6.77
| 0101010005 | PEON | hh | 4 | 1.2539 | 19.56 | 24.53
| 0101010008 | CAPATAZ | hh | 0.24 | 0.0752 | 32.99 | 2.48
38.09
Materiales
| 0213010009 | CONCRETO PREMEZCLADO f´c=280 kg/cm2,CEMENTO PORTLAND TIPO I | m3 |  | 1.05 | 535 | 561.75
561.75
Equipos
| 0301010006 | HERRAMIENTAS MANUALES | %mo |  | 5 | 38.09 | 1.9
| 03012900010002 | VIBRADOR DE CONCRETO 4 HP 1.25" | hm | 1 | 0.3135 | 7 | 2.19
4.09
Partida | Baranda de maders eucalipto con soga, incluye cimentacion
Rendimiento | m/DIA | MO | 25 | EQ. | 25 |  | Costo unitario directo por : m | 72.81
| Código | Descripción Recurso | Unidad | Cuadrilla | Cantidad | Precio S/. | Parcial S/.
Mano de Obra
| 0101010003 | OPERARIO | hh | 1 | 0.32 | 27.49 | 8.8
| 0101010005 | PEON | hh | 4 | 1.28 | 19.56 | 25.04
33.84
Materiales
| 0207010014 | GRAVILLA DE 1 A 2.5 CM | m3 |  | 0.015 | 35 | 0.53
| 0231010002 | LISTON DE MADERA DE EUCALIPTO DE 15 x 15 CM | und |  | 1.05 | 35 | 36.75
37.28
Equipos
| 0301010006 | HERRAMIENTAS MANUALES | %mo |  | 5 | 33.84 | 1.69
1.69
Partida | Bancas de concreto, incluye cimentacion
Rendimiento | und/DIA | MO | 1 | EQ. | 1 |  | Costo unitario directo por : und | 1221.51
| Código | Descripción Recurso | Unidad | Cuadrilla | Cantidad | Precio S/. | Parcial S/.
Mano de Obra
| 0101010003 | OPERARIO | hh | 1 | 8 | 27.49 | 219.92
| 0101010005 | PEON | hh | 1 | 8 | 19.56 | 156.48
376.4
Materiales
| 0204030001 | ACERO CORRUGADO fy = 4200 kg/cm2 GRADO 60 | kg |  | 3.5 | 5.81 | 20.34
| 0213010004 | CONCRETO PREMEZCLADO f´c=210 kg/cm2,CEMENTO TIPO MS | m3 |  | 1.1 | 495 | 544.5
564.84
Equipos
| 0301010006 | HERRAMIENTAS MANUALES | %mo |  | 5 | 376.4 | 18.82
| 03012900010002 | VIBRADOR DE CONCRETO 4 HP 1.25" | hm | 1 | 8 | 7 | 56
74.82
Subpartidas
| 011109040106 | Suministro, habilitación, encofrado y desencofrado para estructuras | m2 |  | 2.5 | 82.18 | 205.45
205.45
Partida | Postes de iluminacion, incluye luminaria y cimentacion
Rendimiento | und/DIA | MO | 1 | EQ. | 1 |  | Costo unitario directo por : und | 1925.44
| Código | Descripción Recurso | Unidad | Cuadrilla | Cantidad | Precio S/. | Parcial S/.
Mano de Obra
| 0101010003 | OPERARIO | hh | 2 | 16 | 27.49 | 439.84
| 0101010005 | PEON | hh | 2 | 16 | 19.56 | 312.96
752.8
Materiales
| 0204010004 | PANEL SOLAR | und |  | 1 | 985 | 985
| 0204010005 | FOCOS LED | und |  | 1 | 115 | 115
| 0231010002 | LISTON DE MADERA DE EUCALIPTO DE 15 x 15 CM | und |  | 1 | 35 | 35
1135
Equipos
| 0301010006 | HERRAMIENTAS MANUALES | %mo |  | 5 | 752.8 | 37.64
37.64
Partida | Señaletica informativa
Rendimiento | und/DIA | MO | 2 | EQ. | 2 |  | Costo unitario directo por : und | 558.85
| Código | Descripción Recurso | Unidad | Cuadrilla | Cantidad | Precio S/. | Parcial S/.
Mano de Obra
| 0101010003 | OPERARIO | hh | 1 | 4 | 27.49 | 109.96
| 0101010005 | PEON | hh | 1 | 4 | 19.56 | 78.24
188.2
Materiales
| 0292120004 | PLANCHA DE ACERO DE 0.90m x 0.25m x 1/8" | und |  | 1 | 250 | 250
| 0292120005 | LAMINA REFLECTIVA AUTOADHESIVA | und |  | 1 | 115 | 115
365
Equipos
| 0301010006 | HERRAMIENTAS MANUALES | %mo |  | 3 | 188.2 | 5.65
5.65
Partida | Bolardos de piedra
Rendimiento | und/DIA | MO | 3.5 | EQ. | 3.5 |  | Costo unitario directo por : und | 187.78
| Código | Descripción Recurso | Unidad | Cuadrilla | Cantidad | Precio S/. | Parcial S/.
Mano de Obra
| 0101010005 | PEON | hh | 4 | 9.1429 | 19.56 | 178.84
178.84
Equipos
| 0301010006 | HERRAMIENTAS MANUALES | %mo |  | 5 | 178.84 | 8.94
8.94
Partida | Suministro, habilitación y colocación de geotextil tejido
Rendimiento | m2/DIA | MO | 260 | EQ. | 260 |  | Costo unitario directo por : m2 | 9.75
| Código | Descripción Recurso | Unidad | Cuadrilla | Cantidad | Precio S/. | Parcial S/.
Mano de Obra
| 0101010004 | OFICIAL | hh | 0.9295 | 0.0286 | 21.61 | 0.62
| 0101010005 | PEON | hh | 3.7148 | 0.1143 | 19.56 | 2.24
2.86
Materiales
| 0210050009 | GEOTEXTIL TEJIDO | m2 |  | 1.15 | 4.25 | 4.89
4.89
Equipos
| 0301000024 | SOLDADOR DE AIRE CALIENTE - TERMOFUSORA | hm | 0.9295 | 0.0286 | 65 | 1.86
| 0301010006 | HERRAMIENTAS MANUALES | %mo |  | 5 | 2.86 | 0.14
2
Partida | Suministro, habilitación y colocación de geotextil no tejido 400 g/m2
Rendimiento | m2/DIA | MO | 280 | EQ. | 280 |  | Costo unitario directo por : m2 | 11.44
| Código | Descripción Recurso | Unidad | Cuadrilla | Cantidad | Precio S/. | Parcial S/.
Mano de Obra
| 0101010004 | OFICIAL | hh | 1 | 0.0286 | 21.61 | 0.62
| 0101010005 | PEON | hh | 4 | 0.1143 | 19.56 | 2.24
2.86
Materiales
| 0210050004 | GEOTEXTIL NO TEJIDO DE 400 GR/M2 | m2 |  | 1.15 | 5.72 | 6.58
6.58
Equipos
| 0301000024 | SOLDADOR DE AIRE CALIENTE - TERMOFUSORA | hm | 1 | 0.0286 | 65 | 1.86
| 0301010006 | HERRAMIENTAS MANUALES | %mo |  | 5 | 2.86 | 0.14
2
Partida | Material de filtro piedra zarandeada (Ø 1/4" - 3")
Rendimiento | m3/DIA | MO | 35 | EQ. | 35 |  | Costo unitario directo por : m3 | 48.04
| Código | Descripción Recurso | Unidad | Cuadrilla | Cantidad | Precio S/. | Parcial S/.
Mano de Obra
| 0101010003 | OPERARIO | hh | 1 | 0.2286 | 27.49 | 6.28
| 0101010005 | PEON | hh | 1 | 0.2286 | 19.56 | 4.47
10.75
Materiales
| 0207010012 | PIEDRA CHANCADA DE 1/4" - 3" | m3 |  | 1.05 | 35 | 36.75
36.75
Equipos
| 0301010006 | HERRAMIENTAS MANUALES | %mo |  | 5 | 10.75 | 0.54
0.54
Partida | Mejoramiento de suelo con tierra de chacra
Rendimiento | m3/DIA | MO | 9 | EQ. | 9 |  | Costo unitario directo por : m3 | 62.17
| Código | Descripción Recurso | Unidad | Cuadrilla | Cantidad | Precio S/. | Parcial S/.
Mano de Obra
| 0101010003 | OPERARIO | hh | 1 | 0.8889 | 27.49 | 24.44
| 0101010005 | PEON | hh | 2 | 1.7778 | 19.56 | 34.77
59.21
Equipos
| 0301010006 | HERRAMIENTAS MANUALES | %mo |  | 5 | 59.21 | 2.96
2.96
Partida | Ubicacion y delimitacion de zona de plantacion
Rendimiento | m/DIA | MO | 355 | EQ. | 355 |  | Costo unitario directo por : m | 15.35
| Código | Descripción Recurso | Unidad | Cuadrilla | Cantidad | Precio S/. | Parcial S/.
Mano de Obra
| 0101010003 | OPERARIO | hh | 1 | 0.0225 | 27.49 | 0.62
| 0101010005 | PEON | hh | 2 | 0.0451 | 19.56 | 0.88
1.5
Materiales
| 0231010001 | MADERA TORNILLO | p2 |  | 0.75 | 5.8 | 4.35
| 0231010003 | Cinta Reflectante | und |  | 0.1 | 95 | 9.5
13.85
Partida | Despedregado del terreno con medios manuales
Rendimiento | m2/DIA | MO | 35 | EQ. | 35 |  | Costo unitario directo por : m2 | 7.99
| Código | Descripción Recurso | Unidad | Cuadrilla | Cantidad | Precio S/. | Parcial S/.
Mano de Obra
| 0101010003 | OPERARIO | hh | 0.5 | 0.1143 | 27.49 | 3.14
| 0101010005 | PEON | hh | 1 | 0.2286 | 19.56 | 4.47
7.61
Equipos
| 0301010006 | HERRAMIENTAS MANUALES | %mo |  | 5 | 7.61 | 0.38
0.38
Partida | Trazado, marcacion y estacado
Rendimiento | m2/DIA | MO | 85 | EQ. | 85 |  | Costo unitario directo por : m2 | 28.63
| Código | Descripción Recurso | Unidad | Cuadrilla | Cantidad | Precio S/. | Parcial S/.
Mano de Obra
| 0101010005 | PEON | hh | 1 | 0.0941 | 19.56 | 1.84
1.84
Materiales
| 0213030003 | YESO BOLSA 25 kg | bol |  | 0.25 | 18.32 | 4.58
| 0231040001 | ESTACAS DE MADERA | und |  | 4 | 5.53 | 22.12
26.7
Equipos
| 0301010006 | HERRAMIENTAS MANUALES | %mo |  | 5 | 1.84 | 0.09
0.09
Partida | Retiro de residuos solidos
Rendimiento | m3/DIA | MO | 4.8 | EQ. | 4.8 |  | Costo unitario directo por : m3 | 40.6
| Código | Descripción Recurso | Unidad | Cuadrilla | Cantidad | Precio S/. | Parcial S/.
Mano de Obra
| 0101010003 | OPERARIO | hh | 0.1 | 0.1667 | 27.49 | 4.58
| 0101010004 | OFICIAL | hh | 1 | 1.6667 | 21.61 | 36.02
40.6
Partida | Suministro e instalación de Prosopis pallida kunth algarrobo (0.80 a 1.50m)
Rendimiento | und/DIA | MO | 4 | EQ. | 4 |  | Costo unitario directo por : und | 134.94
| Código | Descripción Recurso | Unidad | Cuadrilla | Cantidad | Precio S/. | Parcial S/.
Mano de Obra
| 0101010003 | OPERARIO | hh | 0.5 | 1 | 27.49 | 27.49
| 0101010005 | PEON | hh | 1 | 2 | 19.56 | 39.12
66.61
Materiales
| 0292120006 | PLANTACION | und |  | 1 | 65 | 65
65
Equipos
| 0301010006 | HERRAMIENTAS MANUALES | %mo |  | 5 | 66.61 | 3.33
3.33
Partida | Suministro e instalación de Acacia macracantha faique (0.80 a 1.50m)
Rendimiento | und/DIA | MO | 4 | EQ. | 4 |  | Costo unitario directo por : und | 134.94
| Código | Descripción Recurso | Unidad | Cuadrilla | Cantidad | Precio S/. | Parcial S/.
Mano de Obra
| 0101010003 | OPERARIO | hh | 0.5 | 1 | 27.49 | 27.49
| 0101010005 | PEON | hh | 1 | 2 | 19.56 | 39.12
66.61
Materiales
| 0292120006 | PLANTACION | und |  | 1 | 65 | 65
65
Equipos
| 0301010006 | HERRAMIENTAS MANUALES | %mo |  | 5 | 66.61 | 3.33
3.33
Partida | Suministro e instalación de Tessaria integrifolia ruiz & pav pajarro bobo (0.80 a 1.50m)
Rendimiento | und/DIA | MO | 4 | EQ. | 4 |  | Costo unitario directo por : und | 134.94
| Código | Descripción Recurso | Unidad | Cuadrilla | Cantidad | Precio S/. | Parcial S/.
Mano de Obra
| 0101010003 | OPERARIO | hh | 0.5 | 1 | 27.49 | 27.49
| 0101010005 | PEON | hh | 1 | 2 | 19.56 | 39.12
66.61
Materiales
| 0292120006 | PLANTACION | und |  | 1 | 65 | 65
65
Equipos
| 0301010006 | HERRAMIENTAS MANUALES | %mo |  | 5 | 66.61 | 3.33
3.33
Partida | Suministro e instalación de Senna multiglandulosa mutuy (0.60m a 0.80m)
Rendimiento | und/DIA | MO | 4 | EQ. | 4 |  | Costo unitario directo por : und | 134.94
| Código | Descripción Recurso | Unidad | Cuadrilla | Cantidad | Precio S/. | Parcial S/.
Mano de Obra
| 0101010003 | OPERARIO | hh | 0.5 | 1 | 27.49 | 27.49
| 0101010005 | PEON | hh | 1 | 2 | 19.56 | 39.12
66.61
Materiales
| 0292120006 | PLANTACION | und |  | 1 | 65 | 65
65
Equipos
| 0301010006 | HERRAMIENTAS MANUALES | %mo |  | 5 | 66.61 | 3.33
3.33
Partida | Suministro e instalación de Encelia canescen girasol silvestre (0.20m a 0.30m)
Rendimiento | und/DIA | MO | 4 | EQ. | 4 |  | Costo unitario directo por : und | 134.94
| Código | Descripción Recurso | Unidad | Cuadrilla | Cantidad | Precio S/. | Parcial S/.
Mano de Obra
| 0101010003 | OPERARIO | hh | 0.5 | 1 | 27.49 | 27.49
| 0101010005 | PEON | hh | 1 | 2 | 19.56 | 39.12
66.61
Materiales
| 0292120006 | PLANTACION | und |  | 1 | 65 | 65
65
Equipos
| 0301010006 | HERRAMIENTAS MANUALES | %mo |  | 5 | 66.61 | 3.33
3.33
Partida | Suministro e instalación de Wedelia tribolata wedelia (0.15m)
Rendimiento | und/DIA | MO | 80 | EQ. | 80 |  | Costo unitario directo por : und | 68.5
| Código | Descripción Recurso | Unidad | Cuadrilla | Cantidad | Precio S/. | Parcial S/.
Mano de Obra
| 0101010003 | OPERARIO | hh | 0.5 | 0.05 | 27.49 | 1.37
| 0101010005 | PEON | hh | 1 | 0.1 | 19.56 | 1.96
3.33
Materiales
| 0292120006 | PLANTACION | und |  | 1 | 65 | 65
65
Equipos
| 0301010006 | HERRAMIENTAS MANUALES | %mo |  | 5 | 3.33 | 0.17
0.17
Partida | Alcorques de piedra de canto rodado para arboles
Rendimiento | und/DIA | MO | 5 | EQ. | 5 |  | Costo unitario directo por : und | 79.44
| Código | Descripción Recurso | Unidad | Cuadrilla | Cantidad | Precio S/. | Parcial S/.
Mano de Obra
| 0101010003 | OPERARIO | hh | 1 | 1.6 | 27.49 | 43.98
| 0101010005 | PEON | hh | 1 | 1.6 | 19.56 | 31.3
75.28
Materiales
| 0207010006 | PIEDRA GRANDE DE 8" | m3 |  | 0.01 | 40 | 0.4
0.4
Equipos
| 0301010006 | HERRAMIENTAS MANUALES | %mo |  | 5 | 75.28 | 3.76
3.76
Partida | Alquileres mensuales de cisternas de 20m3 para riego por inundacion
Rendimiento | mes/DIA | MO | 0.0333 | EQ. | 0.0333 |  | Costo unitario directo por : mes | 59718.91
| Código | Descripción Recurso | Unidad | Cuadrilla | Cantidad | Precio S/. | Parcial S/.
Equipos
| 0301220007 | CAMION CISTERNA | hm | 1 | 240.2402 | 248.58 | 59718.91
59718.91
Partida | Mantenimiento de especies y personal de riego
Rendimiento | mes/DIA | MO | 1 | EQ. | 1 |  | Costo unitario directo por : mes | 8250
| Código | Descripción Recurso | Unidad | Cuadrilla | Cantidad | Precio S/. | Parcial S/.
Subcontratos
| 0428010005 | SERVICIO DE MANTENIMIENTO DE ESPECIES Y PERSONAL DE RIEGO | glb |  | 1 | 8250 | 8250
8250